## CustomSequence_2016-10-06_16011
Time (s) | ESC signal (µs) | Servo 1 (µs) | Servo 2 (µs) | Servo 3 (µs) | Thrust (gf) | Voltage (V) | Current (A) | Motor Electrical Speed (RPM) | Motor Optical Speed (RPM) | Electrical Power (W) | Overall Efficiency (gf/W) | App message | Percent throtle | Thrust(gf) | Thrust(N) | Prop Diam (m) | Mechanical Power(W) | Motor & Power Efficiency(%)
1.5 | 1200 |  |  |  | -57.5692 | 12.1292 | 0.72234 | 0 | 0 | 8.6243 | 0 |  | 52.1739 | 57.5692 | 0.56456 | 0.127 | 4.2679 | 0.49487
4.5 | 1400 |  |  |  | -143.1325 | 12.073 | 1.9595 | 0 | 0 | 23.4752 | 0 |  | 60.8696 | 143.1325 | 1.4037 | 0.127 | 16.7314 | 0.71273
7.5 | 1600 |  |  |  | -266.7181 | 11.967 | 4.2669 | 0 | 0 | 50.9764 | 0 |  | 69.5652 | 266.7181 | 2.6156 | 0.127 | 42.5601 | 0.8349
10.5 | 1800 |  |  |  | -394.1529 | 11.8123 | 7.4963 | 0 | 0 | 88.4295 | 0 |  | 78.2609 | 394.1529 | 3.8653 | 0.127 | 76.4577 | 0.86462
13.5 | 2000 |  |  |  | -438.8963 | 11.7238 | 8.8918 | 0 | 0 | 104.0805 | 0 |  | 86.9565 | 438.8963 | 4.3041 | 0.127 | 89.8395 | 0.86317
16.5 | 2200 |  |  |  | -432.5839 | 11.7048 | 8.6685 | 0 | 0 | 101.3321 | 0 |  | 95.6522 | 432.5839 | 4.2422 | 0.127 | 87.9083 | 0.86753
19.5 | 2300 |  |  |  | -422.369 | 11.6905 | 8.5161 | 0 | 0 | 99.4039 | 0 |  | 100 | 422.369 | 4.142 | 0.127 | 84.813 | 0.85322
22.5 | 2200 |  |  |  | -428.1874 | 11.6722 | 8.5377 | 0 | 0 | 99.5088 | 0 |  | 95.6522 | 428.1874 | 4.1991 | 0.127 | 86.5715 | 0.86999
25.5 | 2000 |  |  |  | -423.91 | 11.6611 | 8.4567 | 0 | 0 | 98.4552 | 0 |  | 86.9565 | 423.91 | 4.1571 | 0.127 | 85.2775 | 0.86616
28.5 | 1800 |  |  |  | -367.2867 | 11.7092 | 6.9723 | 0 | 0 | 81.5392 | 0 |  | 78.2609 | 367.2867 | 3.6019 | 0.127 | 68.7752 | 0.84346
31.5 | 1600 |  |  |  | -249.3697 | 11.8289 | 3.9916 | 0 | 0 | 47.0857 | 0 |  | 69.5652 | 249.3697 | 2.4455 | 0.127 | 38.476 | 0.81715
34.5 | 1400 |  |  |  | -138.119 | 11.9237 | 1.8253 | 0 | 0 | 21.6604 | 0 |  | 60.8696 | 138.119 | 1.3545 | 0.127 | 15.86 | 0.73221
37.5 | 1200 |  |  |  | -60.5077 | 11.986 | 0.69996 | 0 | 0 | 8.25 | 0 |  | 52.1739 | 60.5077 | 0.59338 | 0.127 | 4.5988 | 0.55742
Full Throtle(ESC) | 2300
Minimum Throtle(ESC) | 1000
Propeller | 5045R
Battery | Zippy | 3cell | 11.1V | 5000mah | 30C
Motor | MT 1806-2280KV
ESC | Afro | 30A