## 6030R_GF_MT1806 2280KV_turnigy2
Time (s) | ESC signal (µs) | Servo 1 (µs) | Servo 2 (µs) | Servo 3 (µs) | Thrust (N) | Voltage (V) | Current (A) | Motor Electrical Speed (RPM) | Motor Optical Speed (RPM) | Electrical Power (W) | Overall Efficiency (N/W) | App message | Percent throtle | Thrust (gf) | Prop Diam (m) | Mechanical Power(W) | Motor & Power Efficiency(%)
1.5 | 1200 |  |  |  | 0.19993 | 11.7155 | 0.6238 | 7094 | 0 | 7.1627 | 0.027912 |  | 52.1739 | 20.387 | 0.1524 | 0.7495 | 0.10464
4.5 | 1400 |  |  |  | 0.51309 | 11.6885 | 1.6584 | 10613 | 0 | 19.2209 | 0.026694 |  | 60.8696 | 52.3202 | 0.1524 | 3.0814 | 0.16031
7.5 | 1600 |  |  |  | 0.95984 | 11.6301 | 3.8411 | 14303 | 0 | 44.581 | 0.02153 |  | 69.5652 | 97.8765 | 0.1524 | 7.8843 | 0.17685
10.5 | 1800 |  |  |  | 1.4277 | 11.5435 | 6.9651 | 17502 | 0 | 80.3188 | 0.017776 |  | 78.2609 | 145.586 | 0.1524 | 14.3029 | 0.17808
13.5 | 2000 |  |  |  | 1.5762 | 11.4945 | 8.2666 | 18344 | 0 | 94.8771 | 0.016613 |  | 86.9565 | 160.7239 | 0.1524 | 16.5907 | 0.17486
16.5 | 2200 |  |  |  | 1.5448 | 11.4804 | 8.1285 | 18221 | 0 | 93.182 | 0.016579 |  | 95.6522 | 157.5277 | 0.1524 | 16.0982 | 0.17276
19.5 | 2300 |  |  |  | 1.5247 | 11.4731 | 8.0651 | 18103 | 0 | 92.3968 | 0.016501 |  | 100 | 155.4726 | 0.1524 | 15.7842 | 0.17083
22.5 | 2200 |  |  |  | 1.5198 | 11.4647 | 7.9827 | 18078 | 0 | 91.3606 | 0.016635 |  | 95.6522 | 154.9733 | 0.1524 | 15.7083 | 0.17194
25.5 | 2000 |  |  |  | 1.4898 | 11.4591 | 7.9082 | 18044 | 0 | 90.4685 | 0.016468 |  | 86.9565 | 151.9223 | 0.1524 | 15.2467 | 0.16853
28.5 | 1800 |  |  |  | 1.3604 | 11.4845 | 6.6179 | 16953 | 0 | 75.8583 | 0.017934 |  | 78.2609 | 138.7245 | 0.1524 | 13.3037 | 0.17538
31.5 | 1600 |  |  |  | 0.89729 | 11.5523 | 3.6399 | 13901 | 0 | 41.9139 | 0.021408 |  | 69.5652 | 91.498 | 0.1524 | 7.1262 | 0.17002
34.5 | 1400 |  |  |  | 0.49973 | 11.606 | 1.6026 | 10346 | 0 | 18.4578 | 0.027074 |  | 60.8696 | 50.9579 | 0.1524 | 2.9618 | 0.16047
37.5 | 1200 |  |  |  | 0.23856 | 11.6411 | 0.61308 | 7054 | 0 | 7.0112 | 0.034025 |  | 52.1739 | 24.3261 | 0.1524 | 0.97691 | 0.13934
Full Throtle(ESC) | 2300
Minimum Throtle(ESC) | 1000
Propeller | 603R_GF
Battery | Turnigy | 3cell | 12.4V | 2700mah | 30C
Motor | MT1806-2280KV
ESC | Afro | 30A