## 6030R_GF_MT1806 2280KV_zippy220
Time (s) | ESC signal (µs) | Servo 1 (µs) | Servo 2 (µs) | Servo 3 (µs) | Thrust (N) | Voltage (V) | Current (A) | Motor Electrical Speed (RPM) | Motor Optical Speed (RPM) | Electrical Power (W) | Overall Efficiency (gf/W) | App message | Percent throtle | Thrust (gf) | Prop Diam (m) | Mechanical Power(W) | Motor & Power Efficiency(%)
1.5 | 1200 |  |  |  | 0.28576 | 15.7507 | 0.78837 | 8512 | 0 | 12.2954 | 2.37 |  | 52.1739 | 29.1395 | 0.1524 | 1.2808 | 0.10417
4.5 | 1400 |  |  |  | 0.77545 | 15.6784 | 2.5832 | 13626 | 0 | 40.4211 | 1.9562 |  | 60.8696 | 79.0737 | 0.1524 | 5.7252 | 0.14164
7.5 | 1600 |  |  |  | 1.3969 | 15.5385 | 5.596 | 17425 | 0 | 86.747 | 1.642 |  | 69.5652 | 142.4424 | 0.1524 | 13.8421 | 0.15957
10.5 | 1800 |  |  |  | 1.989 | 15.3356 | 9.8796 | 20604 | 0 | 151.364 | 1.34 |  | 78.2609 | 202.823 | 0.1524 | 23.519 | 0.15538
13.5 | 2000 |  |  |  | 2.1394 | 15.2169 | 11.3882 | 20966 | 0 | 173.1299 | 1.2601 |  | 86.9565 | 218.1559 | 0.1524 | 26.2357 | 0.15154
16.5 | 2200 |  |  |  | 2.0032 | 15.1834 | 10.9041 | 20805 | 0 | 165.4505 | 1.2346 |  | 95.6522 | 204.2675 | 0.1524 | 23.7707 | 0.14367
19.5 | 2300 |  |  |  | 1.8525 | 15.2068 | 8.9733 | 18223 | 0 | 136.1686 | 1.3873 |  | 100 | 188.9007 | 0.1524 | 21.1394 | 0.15524
22.5 | 2200 |  |  |  | 1.4131 | 15.2127 | 8.5213 | 17021 | 0 | 129.4825 | 1.1129 |  | 95.6522 | 144.0969 | 0.1524 | 14.084 | 0.10877
25.5 | 2000 |  |  |  | 1.38 | 15.2022 | 8.3817 | 17440 | 0 | 127.2562 | 1.1058 |  | 86.9565 | 140.7247 | 0.1524 | 13.5925 | 0.10681
28.5 | 1800 |  |  |  | 1.2512 | 15.2387 | 6.9422 | 17431 | 0 | 107.0758 | 1.1915 |  | 78.2609 | 127.5855 | 0.1524 | 11.734 | 0.10959
31.5 | 1600 |  |  |  | 1.23 | 15.2952 | 5.5365 | 16089 | 0 | 84.5496 | 1.4835 |  | 69.5652 | 125.4267 | 0.1524 | 11.4374 | 0.13527
34.5 | 1400 |  |  |  | 0.69102 | 15.4141 | 2.6152 | 12695 | 0 | 40.2474 | 1.7508 |  | 60.8696 | 70.4642 | 0.1524 | 4.8161 | 0.11966
37.5 | 1200 |  |  |  | 0.28564 | 15.5009 | 0.87813 | 8243 | 0 | 13.4701 | 2.1624 |  | 52.1739 | 29.1272 | 0.1524 | 1.2799 | 0.095022
Full Throtle(ESC) | 2300
Minimum Throtle(ESC) | 1000
Propeller | 6030R_GF
Battery | Zippy | 4cell | 16.6V | 2200mah | 30C
Motor | MT1806-2280KV
ESC | Afro | 30A