## 5040R_GFHD_mt2206 1900KV_turnig
Time (s) | ESC signal (µs) | Servo 1 (µs) | Servo 2 (µs) | Servo 3 (µs) | Thrust (N) | Voltage (V) | Current (A) | Motor Electrical Speed (RPM) | Motor Optical Speed (RPM) | Electrical Power (W) | Overall Efficiency (gf/W) | App message | Percent throtle | Thrust (gf) | Prop Diam (m) | Mechanical Power(W) | Motor & Power Efficiency(%)
1.5 | 1200 |  |  |  | 0.11932 | 12.4766 | 0.74775 | 9266 | 0 | 9.2121 | 1.3208 |  | 52.1739 | 12.1675 | 0.127 | 0.41469 | 0.045016
4.5 | 1400 |  |  |  | 0.29982 | 12.4306 | 1.8767 | 13486 | 0 | 23.1714 | 1.3194 |  | 60.8696 | 30.5731 | 0.127 | 1.6517 | 0.071282
7.5 | 1600 |  |  |  | 0.47396 | 12.3721 | 3.2825 | 16675 | 0 | 40.4656 | 1.1944 |  | 69.5652 | 48.3309 | 0.127 | 3.2829 | 0.081129
10.5 | 1800 |  |  |  | 0.72102 | 12.2647 | 5.8568 | 20602 | 0 | 71.717 | 1.0252 |  | 78.2609 | 73.5239 | 0.127 | 6.1598 | 0.08589
13.5 | 2000 |  |  |  | 0.81663 | 12.1973 | 7.084 | 22142 | 0 | 86.2527 | 0.96545 |  | 86.9565 | 83.2728 | 0.127 | 7.4247 | 0.086081
16.5 | 2200 |  |  |  | 0.81391 | 12.1726 | 7.0603 | 22092 | 0 | 85.7842 | 0.9675 |  | 95.6522 | 82.9961 | 0.127 | 7.3877 | 0.08612
19.5 | 2300 |  |  |  | 0.85737 | 12.1508 | 7.123 | 22033 | 0 | 86.4471 | 1.0113 |  | 100 | 87.4272 | 0.127 | 7.9872 | 0.092394
22.5 | 2200 |  |  |  | 0.85455 | 12.1355 | 7.1034 | 22005 | 0 | 86.0553 | 1.0126 |  | 95.6522 | 87.1402 | 0.127 | 7.9479 | 0.092358
25.5 | 2000 |  |  |  | 0.84084 | 12.1227 | 7.0848 | 21978 | 0 | 85.7123 | 1.0003 |  | 86.9565 | 85.7416 | 0.127 | 7.7573 | 0.090504
28.5 | 1800 |  |  |  | 0.71342 | 12.1566 | 5.7112 | 20430 | 0 | 69.3277 | 1.0493 |  | 78.2609 | 72.7482 | 0.127 | 6.0626 | 0.087448
31.5 | 1600 |  |  |  | 0.46233 | 12.2391 | 3.2081 | 16540 | 0 | 39.1266 | 1.2049 |  | 69.5652 | 47.1444 | 0.127 | 3.1628 | 0.080835
34.5 | 1400 |  |  |  | 0.33622 | 12.2947 | 1.8568 | 13425 | 0 | 22.6847 | 1.5114 |  | 60.8696 | 34.285 | 0.127 | 1.9615 | 0.086466
37.5 | 1200 |  |  |  | 0.13478 | 12.345 | 0.73504 | 9198 | 0 | 8.9312 | 1.5389 |  | 52.1739 | 13.744 | 0.127 | 0.49784 | 0.055742
Full Throtle(ESC) | 2300
Minimum Throtle(ESC) | 1000
Propeller | 5040R_GFHD
Battery | Turnigy | 3cell | 11.1V | 2700mah | 30C
Motor | MT2206-1900Kv
ESC | Afro | 30A