## 5040R_GFHD_mt2206 1900KV_zipp22
Time (s) | ESC signal (µs) | Servo 1 (µs) | Servo 2 (µs) | Servo 3 (µs) | Thrust (N) | Voltage (V) | Current (A) | Motor Electrical Speed (RPM) | Motor Optical Speed (RPM) | Electrical Power (W) | Overall Efficiency (N/W) | App message | Percent throtle | Thrust (gf) | Prop Diam (m) | Mechanical Power(W) | Motor & Power Efficiency(%)
1.5 | 1200 |  |  |  | 0.23156 | 16.0913 | 0.99911 | 11416 | 0 | 15.9569 | 1.4798 |  | 52.1739 | 23.6129 | 0.127 | 1.1211 | 0.070259
4.5 | 1400 |  |  |  | 0.49068 | 16.0248 | 2.5926 | 16434 | 0 | 41.3876 | 1.209 |  | 60.8696 | 50.0359 | 0.127 | 3.4582 | 0.083556
7.5 | 1600 |  |  |  | 0.74607 | 15.9266 | 4.6262 | 20346 | 0 | 73.5943 | 1.0338 |  | 69.5652 | 76.0782 | 0.127 | 6.4836 | 0.088099
10.5 | 1800 |  |  |  | 1.1403 | 15.7512 | 8.3975 | 25162 | 0 | 132.1458 | 0.87995 |  | 78.2609 | 116.2819 | 0.127 | 12.2516 | 0.092713
13.5 | 2000 |  |  |  | 1.3244 | 15.6124 | 10.646 | 26622 | 0 | 166.0645 | 0.81327 |  | 86.9565 | 135.0545 | 0.127 | 15.3351 | 0.092345
16.5 | 2200 |  |  |  | 1.3282 | 15.5535 | 10.5123 | 26509 | 0 | 163.3849 | 0.82896 |  | 95.6522 | 135.4398 | 0.127 | 15.4008 | 0.094261
19.5 | 2300 |  |  |  | 1.2707 | 15.5104 | 10.3637 | 26497 | 0 | 160.5559 | 0.80705 |  | 100 | 129.5765 | 0.127 | 14.4116 | 0.089761
22.5 | 2200 |  |  |  | 1.3095 | 15.4739 | 10.2075 | 26504 | 0 | 157.8082 | 0.84618 |  | 95.6522 | 133.5343 | 0.127 | 15.077 | 0.09554
25.5 | 2000 |  |  |  | 1.3032 | 15.4372 | 10.2863 | 26381 | 0 | 158.6286 | 0.83771 |  | 86.9565 | 132.8847 | 0.127 | 14.9671 | 0.094353
28.5 | 1800 |  |  |  | 1.1526 | 15.486 | 8.1648 | 24698 | 0 | 126.2335 | 0.93105 |  | 78.2609 | 117.5293 | 0.127 | 12.4493 | 0.098621
31.5 | 1600 |  |  |  | 0.75267 | 15.6099 | 4.4471 | 20030 | 0 | 69.1556 | 1.1098 |  | 69.5652 | 76.7509 | 0.127 | 6.5698 | 0.095
34.5 | 1400 |  |  |  | 0.48667 | 15.6934 | 2.5055 | 16383 | 0 | 39.148 | 1.2677 |  | 60.8696 | 49.6267 | 0.127 | 3.4158 | 0.087254
37.5 | 1200 |  |  |  | 0.29278 | 15.7621 | 0.97453 | 11331 | 0 | 15.1966 | 1.9646 |  | 52.1739 | 29.8549 | 0.127 | 1.5938 | 0.10488
Full Throtle(ESC) | 2300
Minimum Throtle(ESC) | 1000
Propeller | 5040R_GFHD
Battery | Zippy | 4cell | 16.6V | 2200mah | 30C
Motor | MT2206-1900Kv
ESC | Afro | 30A