## 5045R_GF_mt2206 1900KV_turnigy2
Time (s) | ESC signal (µs) | Servo 1 (µs) | Servo 2 (µs) | Servo 3 (µs) | Thrust (N) | Voltage (V) | Current (A) | Motor Electrical Speed (RPM) | Motor Optical Speed (RPM) | Electrical Power (W) | Overall Efficiency (gf/W) | App message | Percent throtle | Thrust (gf) | Prop Diam (m) | Mechanical Power(W) | Motor & Power Efficiency(%)
1.5 | 1200 |  |  |  | 0.31803 | 12.4203 | 0.75578 | 8896 | 0 | 9.2579 | 3.5029 |  | 52.1739 | 32.4298 | 0.127 | 1.8044 | 0.19491
4.5 | 1400 |  |  |  | 0.70431 | 12.3745 | 1.9361 | 12974 | 0 | 23.8113 | 3.0162 |  | 60.8696 | 71.8196 | 0.127 | 5.9469 | 0.24975
7.5 | 1600 |  |  |  | 1.1126 | 12.3078 | 3.4894 | 16327 | 0 | 42.7894 | 2.6513 |  | 69.5652 | 113.4491 | 0.127 | 11.8066 | 0.27592
10.5 | 1800 |  |  |  | 1.6565 | 12.1985 | 6.2044 | 20213 | 0 | 75.5485 | 2.2359 |  | 78.2609 | 168.9194 | 0.127 | 21.4508 | 0.28393
13.5 | 2000 |  |  |  | 1.9361 | 12.1239 | 7.5828 | 21804 | 0 | 91.7936 | 2.1507 |  | 86.9565 | 197.4227 | 0.127 | 27.1032 | 0.29526
16.5 | 2200 |  |  |  | 1.8925 | 12.0959 | 7.5523 | 21738 | 0 | 91.1723 | 2.1167 |  | 95.6522 | 192.9806 | 0.127 | 26.1936 | 0.2873
19.5 | 2300 |  |  |  | 1.9206 | 12.0739 | 7.5533 | 21705 | 0 | 91.0423 | 2.1512 |  | 100 | 195.8481 | 0.127 | 26.7796 | 0.29414
22.5 | 2200 |  |  |  | 1.9013 | 12.0584 | 7.5157 | 21021 | 0 | 90.4948 | 2.1425 |  | 95.6522 | 193.8817 | 0.127 | 26.3773 | 0.29148
25.5 | 2000 |  |  |  | 1.8831 | 12.0448 | 7.4919 | 21648 | 0 | 90.0751 | 2.1318 |  | 86.9565 | 192.0178 | 0.127 | 25.9978 | 0.28862
28.5 | 1800 |  |  |  | 1.621 | 12.0808 | 6.066 | 20153 | 0 | 73.0657 | 2.2624 |  | 78.2609 | 165.3007 | 0.127 | 20.7652 | 0.2842
31.5 | 1600 |  |  |  | 1.0478 | 12.1709 | 3.3787 | 16218 | 0 | 40.9788 | 2.6075 |  | 69.5652 | 106.8502 | 0.127 | 10.7916 | 0.26335
34.5 | 1400 |  |  |  | 0.70747 | 12.2305 | 1.8925 | 12951 | 0 | 23.0101 | 3.1352 |  | 60.8696 | 72.142 | 0.127 | 5.987 | 0.26019
37.5 | 1200 |  |  |  | 0.33423 | 12.283 | 0.74935 | 8900 | 0 | 9.0525 | 3.7649 |  | 52.1739 | 34.0818 | 0.127 | 1.9441 | 0.21475
Full Throtle(ESC) | 2300
Minimum Throtle(ESC) | 1000
Propeller | 5045R_GF
Battery | Turnigy | 3cell | 11.1V | 2700mah | 30C
Motor | MT2206-1900Kv
ESC | Afro | 30A