## 6030R_GF_mt2206 1900KV_turnigy2
Time (s) | ESC signal (µs) | Servo 1 (µs) | Servo 2 (µs) | Servo 3 (µs) | Thrust (N) | Voltage (V) | Current (A) | Motor Electrical Speed (RPM) | Motor Optical Speed (RPM) | Electrical Power (W) | Overall Efficiency (N/W) | App message | Percent throtle | Thrust (gf) | Prop Diam (m) | Mechanical Power(W) | Motor & Power Efficiency(%)
1.5 | 1200 |  |  |  | 0.28904 | 12.3146 | 0.77107 | 8385 | 0 | 9.3675 | 3.1464 |  | 52.1739 | 29.4737 | 0.1524 | 1.3029 | 0.13908
4.5 | 1400 |  |  |  | 0.62462 | 12.2675 | 2.0048 | 12289 | 0 | 24.4521 | 2.6048 |  | 60.8696 | 63.6933 | 0.1524 | 4.1389 | 0.16927
7.5 | 1600 |  |  |  | 1.1226 | 12.1908 | 3.9557 | 15672 | 0 | 48.1046 | 2.3797 |  | 69.5652 | 114.4747 | 0.1524 | 9.9726 | 0.20731
10.5 | 1800 |  |  |  | 1.7932 | 12.055 | 7.3134 | 19523 | 0 | 87.9939 | 2.078 |  | 78.2609 | 182.8546 | 0.1524 | 20.1327 | 0.2288
13.5 | 2000 |  |  |  | 2.0739 | 11.9615 | 8.959 | 20853 | 0 | 107.0038 | 1.9764 |  | 86.9565 | 211.4832 | 0.1524 | 25.0413 | 0.23402
16.5 | 2200 |  |  |  | 2.0719 | 11.9258 | 8.8966 | 20796 | 0 | 105.948 | 1.9941 |  | 95.6522 | 211.2757 | 0.1524 | 25.0045 | 0.23601
19.5 | 2300 |  |  |  | 2.0562 | 11.9019 | 8.8748 | 20738 | 0 | 105.4735 | 1.988 |  | 100 | 209.6784 | 0.1524 | 24.7214 | 0.23439
22.5 | 2200 |  |  |  | 2.0491 | 11.8809 | 8.8547 | 20706 | 0 | 105.0552 | 1.989 |  | 95.6522 | 208.9528 | 0.1524 | 24.5932 | 0.2341
25.5 | 2000 |  |  |  | 2.0318 | 11.8666 | 8.7885 | 20689 | 0 | 104.1427 | 1.9895 |  | 86.9565 | 207.1889 | 0.1524 | 24.2825 | 0.23317
28.5 | 1800 |  |  |  | 1.7467 | 11.9083 | 7.1569 | 19267 | 0 | 85.1124 | 2.0926 |  | 78.2609 | 178.1093 | 0.1524 | 19.3541 | 0.22739
31.5 | 1600 |  |  |  | 1.0822 | 12.0237 | 3.807 | 15508 | 0 | 45.6195 | 2.419 |  | 69.5652 | 110.3536 | 0.1524 | 9.4389 | 0.20691
34.5 | 1400 |  |  |  | 0.65785 | 12.0964 | 1.975 | 12193 | 0 | 23.7572 | 2.8236 |  | 60.8696 | 67.0817 | 0.1524 | 4.4735 | 0.1883
37.5 | 1200 |  |  |  | 0.29073 | 12.1551 | 0.75817 | 8412 | 0 | 9.0925 | 3.2605 |  | 52.1739 | 29.6464 | 0.1524 | 1.3143 | 0.14455
Full Throtle(ESC) | 2300
Minimum Throtle(ESC) | 1000
Propeller | 6030_GF
Battery | Turnigy | 3cell | 11.1V | 2700mah | 30C
Motor | MT2206-1900Kv
ESC | Afro | 30A