## 6045R_GF_mt2206 1900KV_zipp2200
Time (s) | ESC signal (µs) | Servo 1 (µs) | Servo 2 (µs) | Servo 3 (µs) | Thrust (N) | Voltage (V) | Current (A) | Motor Electrical Speed (RPM) | Motor Optical Speed (RPM) | Electrical Power (W) | Overall Efficiency (gf/W) | App message | Percent throtle | Thrust (gf) | Prop Diam (m) | Mechanical Power(W) | Motor & Power Efficiency(%)
1.5 | 1200 |  |  |  | 0.5649 | 16.3147 | 1.1138 | 8155 | 0 | 18.0259 | 3.1956 |  | 52.1739 | 57.6041 | 0.1524 | 3.5598 | 0.19748
4.5 | 1400 |  |  |  | 1.4734 | 16.1958 | 3.9763 | 12872 | 0 | 64.2491 | 2.3384 |  | 60.8696 | 150.2432 | 0.1524 | 14.9946 | 0.23338
7.5 | 1600 |  |  |  | 2.5579 | 15.9784 | 8.9569 | 16880 | 0 | 142.9082 | 1.8252 |  | 69.5652 | 260.8317 | 0.1524 | 34.2992 | 0.24001
10.5 | 1800 |  |  |  | 3.837 | 15.5461 | 18.8163 | 19355 | 0 | 292.2996 | 1.3386 |  | 78.2609 | 391.2663 | 0.1524 | 63.0161 | 0.21559
13.5 | 2000 |  |  |  | 4.0531 | 15.3353 | 21.4713 | 20036 | 0 | 329.1108 | 1.2558 |  | 86.9565 | 413.3032 | 0.1524 | 68.4142 | 0.20788
16.5 | 2200 |  |  |  | 3.8674 | 15.2507 | 20.9305 | 19466 | 0 | 319.0628 | 1.236 |  | 95.6522 | 394.367 | 0.1524 | 63.7667 | 0.19986
19.5 | 2300 |  |  |  | 3.818 | 15.1803 | 20.5207 | 19067 | 0 | 311.3377 | 1.2505 |  | 100 | 389.3287 | 0.1524 | 62.5486 | 0.2009
22.5 | 2200 |  |  |  | 3.7041 | 15.1228 | 20.0618 | 19186 | 0 | 303.1869 | 1.2458 |  | 95.6522 | 377.7162 | 0.1524 | 59.7711 | 0.19714
25.5 | 2000 |  |  |  | 3.6683 | 15.0706 | 19.8306 | 19059 | 0 | 298.6704 | 1.2524 |  | 86.9565 | 374.0605 | 0.1524 | 58.9055 | 0.19723
28.5 | 1800 |  |  |  | 3.3045 | 15.1545 | 16.1308 | 18233 | 0 | 244.3062 | 1.3793 |  | 78.2609 | 336.9624 | 0.1524 | 50.3634 | 0.20615
31.5 | 1600 |  |  |  | 2.2081 | 15.4426 | 8.0501 | 15717 | 0 | 124.1768 | 1.8132 |  | 69.5652 | 225.159 | 0.1524 | 27.5091 | 0.22153
34.5 | 1400 |  |  |  | 1.2789 | 15.6479 | 3.6433 | 12291 | 0 | 56.8634 | 2.2934 |  | 60.8696 | 130.4116 | 0.1524 | 12.126 | 0.21325
37.5 | 1200 |  |  |  | 0.53387 | 15.7859 | 1.0827 | 7938 | 0 | 16.8958 | 3.2221 |  | 52.1739 | 54.4395 | 0.1524 | 3.2705 | 0.19357
Full Throtle(ESC) | 2300
Minimum Throtle(ESC) | 1000
Propeller | 6045R_GF
Battery | Zippy | 4cell | 16.6V | 2200mah | 30C
Motor | MT2206-1900Kv
ESC | Afro | 30A