## 6030R_GF_RS2205 2300KV_turnigy2
Time (s) | ESC signal (?s) | Servo 1 (?s) | Servo 2 (?s) | Servo 3 (?s) | Thrust (N) | Voltage (V) | Current (A) | Motor Electrical Speed (RPM) | Motor Optical Speed (RPM) | Electrical Power (W) | Overall Efficiency (gf/W) | App message | Percent throtle | Thrust (gf) | Prop Diam (m) | Mechanical Power(W) | Motor & Power Efficiency(%)
1.5 | 1200 |  |  |  | 0.40655 | 12.2637 | 1.3664 | 10053 | 0 | 16.6134 | 2.4954 |  | 52.1739 | 41.4565 | 0.1524 | 2.1734 | 0.13082
4.5 | 1400 |  |  |  | 0.92334 | 12.205 | 3.5754 | 14698 | 0 | 43.4803 | 2.1655 |  | 60.8696 | 94.155 | 0.1524 | 7.4389 | 0.17109
7.5 | 1600 |  |  |  | 1.4605 | 12.1288 | 6.2382 | 18044 | 0 | 75.5892 | 1.9703 |  | 69.5652 | 148.9332 | 0.1524 | 14.7989 | 0.19578
10.5 | 1800 |  |  |  | 2.3489 | 11.9774 | 11.4027 | 22212 | 0 | 136.4436 | 1.7555 |  | 78.2609 | 239.5256 | 0.1524 | 30.1836 | 0.22122
13.5 | 2000 |  |  |  | 2.6721 | 11.8821 | 13.8917 | 23712 | 0 | 164.8847 | 1.6525 |  | 86.9565 | 272.4784 | 0.1524 | 36.6219 | 0.22211
16.5 | 2200 |  |  |  | 2.6458 | 11.8527 | 13.7594 | 23617 | 0 | 162.9378 | 1.6558 |  | 95.6522 | 269.7932 | 0.1524 | 36.0819 | 0.22145
19.5 | 2300 |  |  |  | 2.5733 | 11.8331 | 13.6817 | 23529 | 0 | 161.7577 | 1.6222 |  | 100 | 262.4075 | 0.1524 | 34.6105 | 0.21396
22.5 | 2200 |  |  |  | 2.6481 | 11.8123 | 13.8117 | 23444 | 0 | 162.9235 | 1.6574 |  | 95.6522 | 270.0326 | 0.1524 | 36.1299 | 0.22176
25.5 | 2000 |  |  |  | 2.6604 | 11.7967 | 13.7451 | 23390 | 0 | 161.9604 | 1.675 |  | 86.9565 | 271.2859 | 0.1524 | 36.3818 | 0.22463
28.5 | 1800 |  |  |  | 2.243 | 11.8467 | 11.032 | 21890 | 0 | 130.5637 | 1.7518 |  | 78.2609 | 228.7248 | 0.1524 | 28.1652 | 0.21572
31.5 | 1600 |  |  |  | 1.4368 | 11.959 | 6.0765 | 17824 | 0 | 72.6539 | 2.0167 |  | 69.5652 | 146.5177 | 0.1524 | 14.4404 | 0.19876
34.5 | 1400 |  |  |  | 0.9019 | 12.0319 | 3.5087 | 14641 | 0 | 42.1115 | 2.1839 |  | 60.8696 | 91.9681 | 0.1524 | 7.1812 | 0.17053
37.5 | 1200 |  |  |  | 0.43559 | 12.0938 | 1.3569 | 10012 | 0 | 16.2919 | 2.7264 |  | 52.1739 | 44.4181 | 0.1524 | 2.4104 | 0.14795
254.4565
Full Throtle(ESC) | 2300 | [9 empty] | 220.8158
Minimum Throtle(ESC) | 1000 | [9 empty] | 200.9144
179.0103
Propeller | 6030R_GF | [9 empty] | 168.512
Battery | Turnigy | 3cell | 11.1V | 2700mah | 30C | [5 empty] | 168.8451
Motor | RS2205-2300KV | [9 empty] | 165.421
ESC | Afro | 30A | [8 empty] | 169.0098
170.8038
178.6364
205.6415
222.6977
278.0152