## CustomSequence_2016-10-19_14275
Time (s) | ESC signal (µs) | Servo 1 (µs) | Servo 2 (µs) | Servo 3 (µs) | Thrust (N) | Voltage (V) | Current (A) | Motor Electrical Speed (RPM) | Motor Optical Speed (RPM) | Electrical Power (W) | Overall Efficiency (gf/W) | App message | Percent Throtle | Thrust(gf) | Prop Diam (m) | Mechanical Power(W) | Motor & Power Efficiency(%)
1.5 | 1200 |  |  |  | 0.54941 | 12.2576 | 1.5081 | 6746 | 0 | 18.3437 | 3.0541 |  | 52.1739 | 56.024 | 0.1524 | 3.4143 | 0.18613
4.5 | 1400 |  |  |  | 1.2299 | 12.1031 | 4.4658 | 10206 | 0 | 53.8856 | 2.3274 |  | 60.8696 | 125.4116 | 0.1524 | 11.4354 | 0.21222
7.5 | 1600 |  |  |  | 2.1332 | 11.8169 | 9.6173 | 13335 | 0 | 113.4448 | 1.9175 |  | 69.5652 | 217.5295 | 0.1524 | 26.1228 | 0.23027
10.5 | 1800 |  |  |  | 3.1939 | 11.3742 | 17.9392 | 15950 | 0 | 203.8197 | 1.5979 |  | 78.2609 | 325.688 | 0.1524 | 47.857 | 0.2348
13.5 | 2000 |  |  |  | 3.5593 | 11.1113 | 22.0499 | 16222 | 0 | 244.8255 | 1.4825 |  | 86.9565 | 362.9503 | 0.1524 | 56.3007 | 0.22996
16.5 | 2200 |  |  |  | 3.4387 | 11.0726 | 21.2211 | 16105 | 0 | 234.79 | 1.4935 |  | 95.6522 | 350.6526 | 0.1524 | 53.4636 | 0.22771
19.5 | 2300 |  |  |  | 3.376 | 11.0432 | 20.8105 | 15991 | 0 | 229.6366 | 1.4992 |  | 100 | 344.2603 | 0.1524 | 52.0084 | 0.22648
22.5 | 2200 |  |  |  | 3.5152 | 10.9603 | 21.9154 | 16223 | 0 | 240.1345 | 1.4927 |  | 95.6522 | 358.4549 | 0.1524 | 55.2579 | 0.23011
25.5 | 2000 |  |  |  | 3.5038 | 10.9245 | 21.8016 | 16111 | 0 | 238.1076 | 1.5005 |  | 86.9565 | 357.2889 | 0.1524 | 54.9886 | 0.23094
28.5 | 1800 |  |  |  | 2.9439 | 11.1074 | 16.7695 | 15429 | 0 | 186.0638 | 1.6134 |  | 78.2609 | 300.1949 | 0.1524 | 42.3495 | 0.22761
31.5 | 1600 |  |  |  | 2.0061 | 11.436 | 9.1379 | 12777 | 0 | 104.2991 | 1.9613 |  | 69.5652 | 204.5607 | 0.1524 | 23.8219 | 0.2284
34.5 | 1400 |  |  |  | 1.1737 | 11.693 | 4.1923 | 9771 | 0 | 48.9169 | 2.4468 |  | 60.8696 | 119.6891 | 0.1524 | 10.6617 | 0.21795
37.5 | 1200 |  |  |  | 0.56429 | 11.8581 | 1.4777 | 6575 | 0 | 17.3895 | 3.309 |  | 52.1739 | 57.5416 | 0.1524 | 3.554 | 0.20438
Full Throtle(ESC) | 2300 | [9 empty] | 311.4334
Minimum Throtle(ESC) | 1000 | [9 empty] | 237.3257
195.5298
Propeller | 6045R | [9 empty] | 162.9427
Battery | MultiStar | 3cell | 11.1V | 3000mah | 10C | [5 empty] | 151.1715
Motor | EMAX RS 2205 |  | 2300KV | [7 empty] | 152.2919
ESC | Afro | 30A | [8 empty] | 152.8711
152.2156
153.0121
164.5207
199.9959
249.5028
337.4225