## CustomSequence_2016-10-19_14215
Time (s) | ESC signal (µs) | Servo 1 (µs) | Servo 2 (µs) | Servo 3 (µs) | Thrust (N) | Voltage (V) | Current (A) | Motor Electrical Speed (RPM) | Motor Optical Speed (RPM) | Electrical Power (W) | Overall Efficiency (gf/W) | App message | Percent Throtle | Thrust(gf) | Prop Diam (m) | Mechanical Power(W) | Motor & Power Efficiency(%)
1.5 | 1200 |  |  |  | 0.84278 | 16.3465 | 2.0686 | 8303 | 0 | 33.6357 | 2.555 |  | 52.1739 | 85.9396 | 0.1524 | 6.4868 | 0.19286
4.5 | 1400 |  |  |  | 1.9657 | 16.1482 | 6.659 | 12847 | 0 | 107.5264 | 1.8641 |  | 60.8696 | 200.4444 | 0.1524 | 23.1065 | 0.21489
7.5 | 1600 |  |  |  | 3.4198 | 15.757 | 15.4785 | 16294 | 0 | 243.7519 | 1.4306 |  | 69.5652 | 348.7187 | 0.1524 | 53.022 | 0.21752
Full Throtle(ESC) | 2300
Minimum Throtle(ESC) | 1000 | [6 empty] | Current safety limit exceeded!
Propeller | 6045R
Battery | Zippy | 4cell | 16.6V | 2200mah | 25C
Motor | EMAX RS 2205 |  | 2300KV
ESC | Afro | 30A
260.5387
190.0896
145.8836