## 10x4.5
RPM | Thrust | n | Ct |  | D = | 0.83333 | Final
2798 | 20.778 | 46.6333 | 8.3315 | GREEN 3000 750Kv | rho = | 0.002378 | n | Ct
4946 | 71.4237 | 82.4333 | 9.1654 |  |  |  | 134.2333 | 10.8328
6684 | 149.8245 | 111.4 | 10.5275 |  |  |  | 135.4167 | 10.5594
8306 | 224.4233 | 138.4333 | 10.2117 |  |  |  | 138.4333 | 10.2117
8656 | 264.4911 | 144.2667 | 11.0813 |  |  |  | 142.5333 | 11.0168
8623 | 254.4923 | 143.7167 | 10.7442 |  |  |  | 142.55 | 10.9634
8574 | 258.0825 | 142.9 | 11.0207 |  |  |  | 142.9 | 11.0207
8552 | 256.6699 | 142.5333 | 11.0168 |  |  |  | 143.0167 | 10.9855
8553 | 255.4861 | 142.55 | 10.9634 |  |  |  | 143.7167 | 10.7442
8125 | 222.0606 | 135.4167 | 10.5594 |  |  |  | 144.2667 | 11.0813
6566 | 142.2371 | 109.4333 | 10.3568 |  |  |  | 151.1833 | 12.9133
4835 | 73.4092 | 80.5833 | 9.8576 |  |  |  | 152.95 | 13.6027
2736 | 26.4388 | 45.6 | 11.0873 |  |  |  | 154.6 | 13.3793
3691 | 40.0607 | 61.5167 | 9.2309 | GREEN 2200 750 Kv |  |  | 154.9 | 13.3715
6429 | 132.3026 | 107.15 | 10.0484 |  |  |  | 155.35 | 13.1633
8581 | 257.6796 | 143.0167 | 10.9855 |  |  |  | 155.4167 | 13.7821
9294 | 367.9348 | 154.9 | 13.3715 |  |  |  | 155.4333 | 13.5011
9325 | 381.765 | 155.4167 | 13.7821
9326 | 374.064 | 155.4333 | 13.5011
9321 | 364.3127 | 155.35 | 13.1633
9276 | 366.725 | 154.6 | 13.3793
9177 | 364.9325 | 152.95 | 13.6027
9071 | 338.4798 | 151.1833 | 12.9133
8054 | 223.8462 | 134.2333 | 10.8328
6048 | 125.7844 | 100.8 | 10.7949
3582 | 46.4567 | 59.7 | 11.3661
993 | 24.8519 | 16.55 | 79.1183 | 5000 750 Kv
1783 | 88.1518 | 29.7167 | 87.0451
2532 | 186.6609 | 42.2 | 91.399
3226 | 319.1944 | 53.7667 | 96.2813
3457 | 362.2308 | 57.6167 | 95.1486
3444 | 360.1558 | 57.4 | 95.3191
3426 | 364.8758 | 57.1 | 97.5857
3419 | 361.2619 | 56.9833 | 97.0151
3415 | 360.343 | 56.9167 | 96.9952
3187 | 310.3639 | 53.1167 | 95.923
2487 | 184.7771 | 41.45 | 93.7804
1756 | 86.5286 | 29.2667 | 88.0899
1013 | 31.6857 | 16.8833 | 96.9303
2481 | 36.9016 | 41.35 | 18.8195 | 5000 1000Kv
4332 | 130.1763 | 72.2 | 21.7756
5937 | 265.9996 | 98.95 | 23.6899
7309 | 426.9751 | 121.8167 | 25.0901
7734 | 471.3593 | 128.9 | 24.7377
7704 | 461.4193 | 128.4 | 24.405
7697 | 454.1551 | 128.2833 | 24.0645
7635 | 446.8717 | 127.25 | 24.0647
7565 | 461.3771 | 126.0833 | 25.3078
7106 | 401.1416 | 118.4333 | 24.9381
5781 | 245.861 | 96.35 | 23.094
4189 | 125.9395 | 69.8167 | 22.5298
2502 | 42.121 | 41.7 | 21.1222
6550 | 31.5405 | 109.1667 | 2.3078 | 3000 3 cell
11749 | 104.3072 | 195.8167 | 2.3721
15586 | 208.1668 | 259.7667 | 2.69
18357 | 303.5419 | 305.95 | 2.8277
18953 | 332.3911 | 315.8833 | 2.9048
18778 | 322.8123 | 312.9667 | 2.8739
18521 | 319.4485 | 308.6833 | 2.9234
18330 | 315.4991 | 305.5 | 2.9477
18524 | 305.6457 | 308.7333 | 2.7962
17447 | 279.9287 | 290.7833 | 2.8868
14802 | 186.288 | 246.7 | 2.6691
11204 | 99.9334 | 186.7333 | 2.4991
6403 | 34.0614 | 106.7167 | 2.608

## 12x4.5
RPM | Thrust | n | Ct |  | D = | 1 | Final
2040 | 16.2774 | 34 | 5.9213 | 5000 1000Kv | rho = | 0.002378 | n | Ct
3591 | 67.5027 | 59.85 | 7.9247 |  |  |  | 108.9333 | 7.7807
4769 | 154.7083 | 79.4833 | 10.2979 |  |  |  | 112.3667 | 7.859
5610 | 241.7779 | 93.5 | 11.63 |  |  |  | 116.05 | 8.023
5793 | 272.7274 | 96.55 | 12.303 |  |  |  | 117.1 | 8.2922
5649 | 270.411 | 94.15 | 12.8284 |  |  |  | 117.1333 | 7.6968
5649 | 243.527 | 94.15 | 11.553 |  |  |  | 118.3167 | 8.0104
5583 | 249.7052 | 93.05 | 12.1278 |  |  |  | 119.55 | 8.3957
5490 | 239.1679 | 91.5 | 12.0129 |  |  |  | 123.05 | 8.7797
5214 | 197.4793 | 86.9 | 10.9969 |  |  |  | 128.7167 | 9.2962
4388 | 128.4046 | 73.1333 | 10.0957 |  |  |  | 129.85 | 8.8553
3341 | 56.0611 | 55.6833 | 7.6032 |  |  |  | 130.2833 | 8.8588
1948 | 12.339 | 32.4667 | 4.9226 |  |  |  | 131.35 | 8.6991
2673 | 16.6939 | 44.55 | 3.5371 | mul3000 750Kv |  |  | 132.9333 | 8.9946
4662 | 72.1331 | 77.7 | 5.0244 |  |  |  | 133.5833 | 8.6018
6029 | 167.2032 | 100.4833 | 6.9638
6989 | 249.8389 | 116.4833 | 7.7432
7173 | 285.3434 | 119.55 | 8.3957
7099 | 266.6605 | 118.3167 | 8.0104
7026 | 270.3919 | 117.1 | 8.2922
6963 | 256.9433 | 116.05 | 8.023
7028 | 251.1213 | 117.1333 | 7.6968
6742 | 235.968 | 112.3667 | 7.859
5743 | 146.7923 | 95.7167 | 6.7378
4341 | 74.044 | 72.35 | 5.9484
2574 | 23.4362 | 42.9 | 5.355
3497 | 35.2364 | 58.2833 | 4.3621 | 2200 750Kv
5803 | 141.1944 | 96.7167 | 6.3475
7176 | 280.0576 | 119.6 | 8.2333
8015 | 365.0122 | 133.5833 | 8.6018
7976 | 377.9748 | 132.9333 | 8.9946
7723 | 366.2577 | 128.7167 | 9.2962
7881 | 356.8993 | 131.35 | 8.6991
7817 | 357.5709 | 130.2833 | 8.8588
7791 | 355.0574 | 129.85 | 8.8553
7383 | 316.1222 | 123.05 | 8.7797
6536 | 219.5584 | 108.9333 | 7.7807
5231 | 118.4677 | 87.1833 | 6.5542
3294 | 35.9551 | 54.9 | 5.0165
872 | 12.1542 | 14.5333 | 24.1983 | 5000 750Kv
1540 | 51.7983 | 25.6667 | 33.0647
2132 | 116.2996 | 35.5333 | 38.7342
2600 | 192.6775 | 43.3333 | 43.1494
2727 | 230.8139 | 45.45 | 46.9875
2696 | 213.7957 | 44.9333 | 44.5297
2695 | 210.7382 | 44.9167 | 43.9255
2681 | 209.7696 | 44.6833 | 44.1814
2656 | 212.8559 | 44.2667 | 45.6794
2507 | 169.2895 | 41.7833 | 40.7767
2044 | 103.1609 | 34.0667 | 37.3804
1506 | 38.6799 | 25.1 | 25.8182
848 | 17.5144 | 14.1333 | 36.8719

## 5x3
RPM | Thrust | n | Ct |  | D = | 0.41667 | Final
8556 | 22.0676 | 142.6 | 15.1408 | MT1806-2280KV | rho = | 0.002378 | n | Ct
12899 | 52.5016 | 214.9833 | 15.8488 |  |  |  | 204.25 | 15.3586
16560 | 85.9934 | 276 | 15.75 |  |  |  | 272.8833 | 15.4268
20500 | 133.4786 | 341.6667 | 15.9529 |  |  |  | 429.45 | 15.4878
21776 | 152.238 | 362.9333 | 16.1251 |  |  |  | 452.3167 | 15.5603
21658 | 150.3936 | 360.9667 | 16.1038 |  |  |  | 360.75 | 15.607
21604 | 152.3768 | 360.0667 | 16.3978 |  |  |  | 176.65 | 15.6108
21663 | 146.7385 | 361.05 | 15.7052 |  |  |  | 181.5833 | 15.6199
21645 | 145.5793 | 360.75 | 15.607 |  |  |  | 452.7333 | 15.6405
20183 | 128.4058 | 336.3833 | 15.8325 |  |  |  | 213.5167 | 15.6507
16373 | 82.3371 | 272.8833 | 15.4268 |  |  |  | 361.05 | 15.7052
12811 | 51.1404 | 213.5167 | 15.6507 |  |  |  | 240.4333 | 15.7167
8653 | 22.0525 | 144.2167 | 14.7931 |  |  |  | 381 | 15.7184
10895 | 36.9146 | 181.5833 | 15.6199 | MT1806-2280KV |  |  | 165.3667 | 15.7258
16332 | 83.8335 | 272.2 | 15.7861 |  |  |  | 453.4833 | 15.7322
20581 | 136.2593 | 343.0167 | 16.1573 |  |  |  | 276 | 15.75
25004 | 199.2794 | 416.7333 | 16.0095 |  |  |  | 451.0333 | 15.7673
25596 | 211.0483 | 426.6 | 16.1798 |  |  |  | 423.2333 | 15.7698
25767 | 204.7303 | 429.45 | 15.4878 |  |  |  | 272.2 | 15.7861
25278 | 208.1536 | 421.3 | 16.3619 |  |  |  | 405.75 | 15.8321
25299 | 209.003 | 421.65 | 16.4014 |  |  |  | 336.3833 | 15.8325
25394 | 202.466 | 423.2333 | 15.7698 |  |  |  | 214.9833 | 15.8488
24345 | 186.8197 | 405.75 | 15.8321 |  |  |  | 262.6333 | 15.8505
19867 | 124.5966 | 331.1167 | 15.8554 |  |  |  | 349.3667 | 15.8509
15758 | 78.363 | 262.6333 | 15.8505 |  |  |  | 380.25 | 15.8553
10599 | 34.9157 | 176.65 | 15.6108 |  |  |  | 331.1167 | 15.8554
9922 | 30.823 | 165.3667 | 15.7258 | MT2206-1900Kv |  |  | 352.4 | 15.89
14426 | 65.1203 | 240.4333 | 15.7167 |  |  |  | 289.5667 | 15.915
17353 | 95.9143 | 289.2167 | 15.9981 |  |  |  | 381.1333 | 15.9354
21256 | 144.0533 | 354.2667 | 16.0138 |  |  |  | 341.6667 | 15.9529
22868 | 165.9139 | 381.1333 | 15.9354 |  |  |  | 450.5833 | 15.971
22815 | 164.316 | 380.25 | 15.8553 |  |  |  | 351.8667 | 15.984
22860 | 163.5405 | 381 | 15.7184 |  |  |  | 289.2167 | 15.9981
22771 | 168.5818 | 379.5167 | 16.3298 |  |  |  | 416.7333 | 16.0095
22322 | 167.7238 | 372.0333 | 16.9069 |  |  |  | 354.2667 | 16.0138
21144 | 141.4373 | 352.4 | 15.89 |  |  |  | 360.9667 | 16.1038
17197 | 99.0967 | 286.6167 | 16.8302 |  |  |  | 423.1667 | 16.1071
14368 | 66.8608 | 239.4667 | 16.2673 |  |  |  | 362.9333 | 16.1251
10016 | 32.2421 | 166.9333 | 16.1425 |  |  |  | 166.9333 | 16.1425
12255 | 45.9243 | 204.25 | 15.3586 | MT2206-1900Kv |  |  | 343.0167 | 16.1573
17374 | 95.6467 | 289.5667 | 15.915 |  |  |  | 426.6 | 16.1798
21112 | 141.8436 | 351.8667 | 15.984 |  |  |  | 239.4667 | 16.2673
25628 | 213.6963 | 427.1333 | 16.3419 |  |  |  | 379.5167 | 16.3298
27209 | 231.8888 | 453.4833 | 15.7322 |  |  |  | 427.1333 | 16.3419
27164 | 229.7745 | 452.7333 | 15.6405 |  |  |  | 421.3 | 16.3619
27139 | 228.1758 | 452.3167 | 15.5603 |  |  |  | 287.85 | 16.3639
27035 | 232.4075 | 450.5833 | 15.971 |  |  |  | 360.0667 | 16.3978
27062 | 229.9015 | 451.0333 | 15.7673 |  |  |  | 421.65 | 16.4014
25390 | 206.7317 | 423.1667 | 16.1071
20962 | 138.6707 | 349.3667 | 15.8509
17271 | 97.1821 | 287.85 | 16.3639
12151 | 49.826 | 202.5167 | 16.9499
6505 | 28.8515 | 108.4167 | 34.246 | PM 1806-2300KV
10264 | 68.1613 | 171.0667 | 32.4968
14041 | 124.4365 | 234.0167 | 31.702
17483 | 194.6064 | 291.3833 | 31.9787
18635 | 220.1211 | 310.5833 | 31.8375
18643 | 214.1507 | 310.7167 | 30.9474
18552 | 211.5575 | 309.2 | 30.8733
18541 | 207.2264 | 309.0167 | 30.2771
18404 | 212.8248 | 306.7333 | 31.5597
17101 | 182.2537 | 285.0167 | 31.3018
13735 | 122.5399 | 228.9167 | 32.6254
10164 | 64.7127 | 169.4 | 31.4627
6508 | 27.4587 | 108.4667 | 32.5627
10535 | 86.8989 | 175.5833 | 39.3261 | EMAX RS 2205
14924 | 181.1192 | 248.7333 | 40.8441
17580 | 250.3016 | 293 | 40.6782
20738 | 351.1509 | 345.6333 | 41.0106
22236 | 401.395 | 370.6 | 40.775
22169 | 400.0199 | 369.4833 | 40.8813
22136 | 397.3793 | 368.9333 | 40.7326
22110 | 390.564 | 368.5 | 40.1283
22073 | 394.7534 | 367.8833 | 40.6948
20516 | 343.8472 | 341.9333 | 41.0313
17425 | 242.9561 | 290.4167 | 40.19
14791 | 176.9866 | 246.5167 | 40.6332
10460 | 87.5241 | 174.3333 | 40.1791
13347 | 136.4946 | 222.45 | 38.4843 | EMAX RS 2205
18941 | 283.6963 | 315.6833 | 39.7176
22449 | 402.1056 | 374.15 | 40.0758
24456 | 480.095 | 407.6 | 40.3173
24516 | 479.5957 | 408.6 | 40.0785
24538 | 482.5531 | 408.9667 | 40.2534
24444 | 470.4795 | 407.4 | 39.5487
24473 | 467.7602 | 407.8833 | 39.2269
24475 | 470.5293 | 407.9167 | 39.4527
24538 | 476.2135 | 408.9667 | 39.7245
22281 | 389.2918 | 371.35 | 39.386
18866 | 278.9483 | 314.4333 | 39.364
13322 | 139.1223 | 222.0333 | 39.3726

## 5x4
RPM | Thrust | n | Ct |  | D = | 0.41667 | Final
7829 | 11.4725 | 130.4833 | 9.4011 | MT1806-2280KV | rho = | 0.002378 | n | Ct
11909 | 25.0192 | 198.4833 | 8.8605 |  |  |  | 222.4 | 9.6636
15675 | 43.6304 | 261.25 | 8.9189 |  |  |  | 223.75 | 9.5546
18852 | 65.4195 | 314.2 | 9.2455 |  |  |  | 234.8667 | 9.4487
20443 | 73.6806 | 340.7167 | 8.8552 |  |  |  | 236.6833 | 9.1209
20233 | 76.0995 | 337.2167 | 9.3368 |  |  |  | 238.95 | 8.6115
19974 | 74.0465 | 332.9 | 9.322 |  |  |  | 239.7833 | 9.0116
20209 | 72.1112 | 336.8167 | 8.8685 |  |  |  | 240.6667 | 8.6235
19518 | 75.832 | 325.3 | 9.9981 |  |  |  | 248.3167 | 8.9266
18867 | 64.9925 | 314.45 | 9.1705 |  |  |  | 254.3167 | 9.606
15123 | 46.3396 | 252.05 | 10.1768 |  |  |  | 258.3333 | 9.4399
11775 | 27.4085 | 196.25 | 9.9289 |  |  |  | 260.2 | 9.4484
7839 | 14.4466 | 130.65 | 11.8081 |  |  |  | 261.25 | 8.9189
9818 | 15.5945 | 163.6333 | 8.1257 | MT1806-2280KV |  |  | 265.1167 | 9.322
15108 | 36.903 | 251.8 | 8.1205 |  |  |  | 267.9167 | 9.2707
19259 | 63.2587 | 320.9833 | 8.5662 |  |  |  | 268.2 | 8.9647
23278 | 94.5766 | 387.9667 | 8.7665 |  |  |  | 273.05 | 9.2868
24187 | 104.4423 | 403.1167 | 8.967 |  |  |  | 273.5 | 9.659
24014 | 98.0336 | 400.2333 | 8.5385 |  |  |  | 273.9 | 9.3053
23757 | 99.1717 | 395.95 | 8.8255 |  |  |  | 275.6667 | 8.6556
23649 | 99.4902 | 394.15 | 8.9349 |  |  |  | 277.9167 | 8.7303
23107 | 97.945 | 385.1167 | 9.2136 |  |  |  | 278.05 | 9.1891
22165 | 89.7292 | 369.4167 | 9.1735 |  |  |  | 281.85 | 8.6823
18170 | 57.9837 | 302.8333 | 8.8213 |  |  |  | 302.8333 | 8.8213
14489 | 34.1279 | 241.4833 | 8.1652 |  |  |  | 304.4333 | 8.6345
9585 | 15.0212 | 159.75 | 8.2121 |  |  |  | 311.7667 | 9.7703
7860 | 9.777 | 131 | 7.9487 | MT1806-2280KV |  |  | 314.2 | 9.2455
11856 | 24.5029 | 197.6 | 8.7554 |  |  |  | 314.45 | 9.1705
15500 | 45.1539 | 258.3333 | 9.4399 |  |  |  | 316.25 | 9.3117
19188 | 65.5725 | 319.8 | 8.9454 |  |  |  | 317.9833 | 9.3515
20407 | 71.6298 | 340.1167 | 8.6391 |  |  |  | 318.6667 | 9.2176
20213 | 74.9558 | 336.8833 | 9.2147 |  |  |  | 319.8 | 8.9454
20236 | 72.9876 | 337.2667 | 8.9523 |  |  |  | 320.6667 | 9.085
20143 | 72.9122 | 335.7167 | 9.0258 |  |  |  | 325.3 | 9.9981
20050 | 74.642 | 334.1667 | 9.3259 |  |  |  | 328.6833 | 9.2017
18706 | 68.0664 | 311.7667 | 9.7703 |  |  |  | 330.5667 | 9.1359
15259 | 44.5308 | 254.3167 | 9.606 |  |  |  | 332.9 | 9.322
11609 | 27.5683 | 193.4833 | 10.2744 |  |  |  | 333.2333 | 9.0099
7778 | 14.0843 | 129.6333 | 11.6933 |  |  |  | 333.8333 | 9.6085
9732 | 17.1806 | 162.2 | 9.1111 | MT1806-2280KV |  |  | 334.1667 | 9.3259
14899 | 39.4516 | 248.3167 | 8.9266 |  |  |  | 335.7167 | 9.0258
19120 | 67.0903 | 318.6667 | 9.2176 |  |  |  | 336.7 | 8.6333
23042 | 98.6096 | 384.0333 | 9.3286 |  |  |  | 336.8167 | 8.8685
24030 | 103.8979 | 400.5 | 9.0372 |  |  |  | 336.8833 | 9.2147
23446 | 106.6053 | 390.7667 | 9.7404 |  |  |  | 337.2167 | 9.3368
23418 | 101.5894 | 390.3 | 9.3043 |  |  |  | 337.2667 | 8.9523
23454 | 100.2055 | 390.9 | 9.1494 |  |  |  | 339.0833 | 9.4288
23367 | 97.2066 | 389.45 | 8.9418 |  |  |  | 339.1 | 9.2308
21602 | 89.7487 | 360.0333 | 9.66 |  |  |  | 340.1167 | 8.6391
18266 | 57.357 | 304.4333 | 8.6345 |  |  |  | 340.5 | 8.7543
14387 | 37.1372 | 239.7833 | 9.0116 |  |  |  | 340.7167 | 8.8552
9477 | 17.9947 | 157.95 | 10.0633 |  |  |  | 342.7167 | 9.1384
9266 | 12.1675 | 154.4333 | 7.1179 | MT2206-1900Kv |  |  | 343.3667 | 8.7005
13486 | 30.5731 | 224.7667 | 8.4432 |  |  |  | 347.8833 | 9.0816
16675 | 48.3309 | 277.9167 | 8.7303 |  |  |  | 360.0333 | 9.66
20602 | 73.5239 | 343.3667 | 8.7005 |  |  |  | 363.45 | 9.6471
22142 | 83.2728 | 369.0333 | 8.5311 |  |  |  | 364.6667 | 9.4734
22092 | 82.9961 | 368.2 | 8.5413 |  |  |  | 365.35 | 9.38
22033 | 87.4272 | 367.2167 | 9.0455 |  |  |  | 365.7167 | 8.9545
22005 | 87.1402 | 366.75 | 9.0388 |  |  |  | 366.3 | 8.9156
21978 | 85.7416 | 366.3 | 8.9156 |  |  |  | 366.5667 | 8.9744
20430 | 72.7482 | 340.5 | 8.7543 |  |  |  | 366.75 | 9.0388
16540 | 47.1444 | 275.6667 | 8.6556 |  |  |  | 367.2167 | 9.0455
13425 | 34.285 | 223.75 | 9.5546 |  |  |  | 369.4167 | 9.1735
9198 | 13.744 | 153.3 | 8.1594 |  |  |  | 384.0333 | 9.3286
11416 | 23.6129 | 190.2667 | 9.1003 | MT2206-1900Kv |  |  | 385.1167 | 9.2136
16434 | 50.0359 | 273.9 | 9.3053 |  |  |  | 385.4167 | 9.1878
20346 | 76.0782 | 339.1 | 9.2308 |  |  |  | 387.75 | 8.977
25162 | 116.2819 | 419.3667 | 9.2248 |  |  |  | 387.9667 | 8.7665
26622 | 135.0545 | 443.7 | 9.5711 |  |  |  | 389.45 | 8.9418
26509 | 135.4398 | 441.8167 | 9.6804 |  |  |  | 389.6333 | 8.9045
26497 | 129.5765 | 441.6167 | 9.2698 |  |  |  | 390.3 | 9.3043
26504 | 133.5343 | 441.7333 | 9.5479 |  |  |  | 390.7667 | 9.7404
26381 | 132.8847 | 439.6833 | 9.5902 |  |  |  | 390.9 | 9.1494
24698 | 117.5293 | 411.6333 | 9.6774 |  |  |  | 391.8 | 8.927
20030 | 76.7509 | 333.8333 | 9.6085 |  |  |  | 393.8333 | 8.8969
16383 | 49.6267 | 273.05 | 9.2868 |  |  |  | 394.15 | 8.9349
11331 | 29.8549 | 188.85 | 11.6792 |  |  |  | 395.95 | 8.8255
9270 | 15.1394 | 154.5 | 8.8488 | MT2206-1900Kv |  |  | 396.8833 | 8.8919
13521 | 31.2063 | 225.35 | 8.5735 |  |  |  | 400.5 | 9.0372
16662 | 45.1535 | 277.7 | 8.1691 |  |  |  | 401.45 | 9.09
20488 | 71.7103 | 341.4667 | 8.5806 |  |  |  | 403.1167 | 8.967
21994 | 86.4323 | 366.5667 | 8.9744 |  |  |  | 404.75 | 8.798
21921 | 89.74 | 365.35 | 9.38 |  |  |  | 410.5333 | 9.2377
21880 | 90.2953 | 364.6667 | 9.4734 |  |  |  | 410.6333 | 9.4427
21943 | 85.8417 | 365.7167 | 8.9545 |  |  |  | 411.6333 | 9.6774
21807 | 91.3386 | 363.45 | 9.6471 |  |  |  | 413.0667 | 9.2667
20345 | 77.7023 | 339.0833 | 9.4288 |  |  |  | 416.4333 | 9.0148
16410 | 51.7864 | 273.5 | 9.659 |  |  |  | 417.5333 | 9.1668
13344 | 34.2589 | 222.4 | 9.6636 |  |  |  | 417.7833 | 8.7966
9208 | 16.7332 | 153.4667 | 9.9125 |  |  |  | 418.0833 | 9.0092
11695 | 24.1867 | 194.9167 | 8.882 | MT2206-1900Kv |  |  | 418.6167 | 8.974
16911 | 49.4355 | 281.85 | 8.6823 |  |  |  | 419.3667 | 9.2248
20873 | 78.7764 | 347.8833 | 9.0816 |  |  |  | 419.5 | 9.259
25701 | 123.2676 | 428.35 | 9.3731 |  |  |  | 422.0333 | 9.248
27293 | 138.3727 | 454.8833 | 9.33 |  |  |  | 423.2667 | 9.2147
27123 | 143.479 | 452.05 | 9.796 |  |  |  | 428.35 | 9.3731
27169 | 134.6073 | 452.8167 | 9.1592 |  |  |  | 439.6833 | 9.5902
27021 | 135.6752 | 450.35 | 9.3333 |  |  |  | 441.6167 | 9.2698
27024 | 137.9614 | 450.4 | 9.4884 |  |  |  | 441.7333 | 9.5479
25322 | 118.0615 | 422.0333 | 9.248 |  |  |  | 441.8167 | 9.6804
20563 | 76.9317 | 342.7167 | 9.1384 |  |  |  | 443.7 | 9.5711
16683 | 50.9196 | 278.05 | 9.1891 |  |  |  | 450.35 | 9.3333
11614 | 24.8816 | 193.5667 | 9.2651 |  |  |  | 450.4 | 9.4884
14440 | 35.7998 | 240.6667 | 8.6235 | RS2205-2300KV |  |  | 452.05 | 9.796
20202 | 70.1506 | 336.7 | 8.6333 |  |  |  | 452.8167 | 9.1592
24285 | 103.3058 | 404.75 | 8.798 |  |  |  | 454.8833 | 9.33
28317 | 147.5595 | 471.95 | 9.2429 |  |  |  | 469.4333 | 9.1888
28545 | 155.1743 | 475.75 | 9.5652 |  |  |  | 470.2667 | 9.003
28543 | 149.5568 | 475.7167 | 9.2202 |  |  |  | 470.9167 | 9.2123
28438 | 147.4564 | 473.9667 | 9.158 |  |  |  | 471.95 | 9.2429
28374 | 151.9184 | 472.9 | 9.4777 |  |  |  | 472.9 | 9.4777
28483 | 149.6937 | 474.7167 | 9.2676 |  |  |  | 473.2 | 9.3172
28216 | 142.7053 | 470.2667 | 9.003 |  |  |  | 473.4667 | 9.8036
23813 | 100.3895 | 396.8833 | 8.8919 |  |  |  | 473.7167 | 9.193
19721 | 71.2513 | 328.6833 | 9.2017 |  |  |  | 473.9667 | 9.158
14201 | 36.622 | 236.6833 | 9.1209 |  |  |  | 474.7167 | 9.2676
11242 | 22.207 | 187.3667 | 8.8255 | RS2205-2300KV |  |  | 474.7833 | 9.2952
16092 | 46.2189 | 268.2 | 8.9647 |  |  |  | 475.7167 | 9.2202
19240 | 66.9578 | 320.6667 | 9.085 |  |  |  | 475.75 | 9.5652
23508 | 98.2199 | 391.8 | 8.927 |  |  |  | 476.6167 | 9.2575
25396 | 118.3248 | 423.2667 | 9.2147
25170 | 116.7871 | 419.5 | 9.259
25117 | 112.7159 | 418.6167 | 8.974
25052 | 114.543 | 417.5333 | 9.1668
25067 | 110.0486 | 417.7833 | 8.7966
23265 | 96.7387 | 387.75 | 8.977
19079 | 67.7729 | 317.9833 | 9.3515
16075 | 47.6959 | 267.9167 | 9.2707
11319 | 22.1259 | 188.65 | 8.674
11154 | 21.7217 | 185.9 | 8.7694 | RS2205-2300KV
15612 | 45.8498 | 260.2 | 9.4484
19217 | 62.1219 | 320.2833 | 8.4491
23378 | 96.8927 | 389.6333 | 8.9045
25085 | 112.8695 | 418.0833 | 9.0092
24986 | 112.0502 | 416.4333 | 9.0148
24632 | 111.5904 | 410.5333 | 9.2377
24784 | 113.3261 | 413.0667 | 9.2667
24638 | 114.1229 | 410.6333 | 9.4427
23125 | 97.8225 | 385.4167 | 9.1878
18975 | 66.7506 | 316.25 | 9.3117
15907 | 46.9626 | 265.1167 | 9.322
11113 | 25.3889 | 185.2167 | 10.3256
14337 | 35.2418 | 238.95 | 8.6115 | RS2205-2300KV
19994 | 71.7106 | 333.2333 | 9.0099
24087 | 105.001 | 401.45 | 9.09
28255 | 146.4284 | 470.9167 | 9.2123
28423 | 147.8632 | 473.7167 | 9.193
28408 | 157.5185 | 473.4667 | 9.8036
28392 | 149.5348 | 473.2 | 9.3172
28487 | 150.182 | 474.7833 | 9.2952
28597 | 150.7294 | 476.6167 | 9.2575
28166 | 145.1357 | 469.4333 | 9.1888
23630 | 98.9078 | 393.8333 | 8.8969
19834 | 71.5543 | 330.5667 | 9.1359
14092 | 37.358 | 234.8667 | 9.4487

## 5x4.5
RPM | Thrust | n | Ct |  | D = | 0.41667 | Final
7530 | 23.9642 | 125.5 | 21.228 | MT1806-2280KV | rho = | 0.002378 | n | Ct
11350 | 52.4775 | 189.1667 | 20.4605 |  |  |  | 216.2333 | 21.4304
15181 | 95.8845 | 253.0167 | 20.897 |  |  |  | 229.1333 | 21.4384
18708 | 145.2278 | 311.8 | 20.8416 |  |  |  | 240.6 | 20.4163
19811 | 161.1431 | 330.1833 | 20.6222 |  |  |  | 248.5667 | 20.8631
19659 | 160.6796 | 327.65 | 20.8821 |  |  |  | 253.0167 | 20.897
19655 | 159.0914 | 327.5833 | 20.6841 |  |  |  | 270.3 | 20.4041
19538 | 158.0957 | 325.6333 | 20.8015 |  |  |  | 272.1167 | 21.3759
19306 | 159.1911 | 321.7667 | 21.4521 |  |  |  | 276.0167 | 20.5294
18281 | 140.1857 | 304.6833 | 21.0688 |  |  |  | 294.2 | 20.9493
14914 | 92.3914 | 248.5667 | 20.8631 |  |  |  | 304.6833 | 21.0688
11215 | 54.5675 | 186.9167 | 21.7907 |  |  |  | 309.0167 | 21.0661
7521 | 26.7932 | 125.35 | 23.7908 |  |  |  | 311.8 | 20.8416
9328 | 34.4569 | 155.4667 | 19.89 | MT1806-2280KV |  |  | 321.7667 | 21.4521
14436 | 84.7099 | 240.6 | 20.4163 |  |  |  | 325.6333 | 20.8015
18541 | 144.1834 | 309.0167 | 21.0661 |  |  |  | 327.5833 | 20.6841
22387 | 208.9757 | 373.1167 | 20.943 |  |  |  | 327.65 | 20.8821
23213 | 225.6219 | 386.8833 | 21.0307 |  |  |  | 330.1833 | 20.6222
22998 | 220.1689 | 383.3 | 20.9079 |  |  |  | 335.8833 | 20.4424
22809 | 216.2495 | 380.15 | 20.8775 |  |  |  | 336.8833 | 20.766
22529 | 213.4238 | 375.4833 | 21.12 |  |  |  | 338.55 | 20.2378
22410 | 212.5484 | 373.5 | 21.2574 |  |  |  | 344.45 | 20.1962
21251 | 190.33 | 354.1833 | 21.1682 |  |  |  | 354.1833 | 21.1682
17652 | 129.9637 | 294.2 | 20.9493 |  |  |  | 360.8 | 20.5798
13748 | 80.6744 | 229.1333 | 21.4384 |  |  |  | 361.75 | 20.8802
9005 | 36.4006 | 150.0833 | 22.5463 |  |  |  | 362.3 | 20.5121
8896 | 32.4298 | 148.2667 | 20.5822 | MT2206-1900Kv |  |  | 363.4 | 20.8574
12974 | 71.8196 | 216.2333 | 21.4304 |  |  |  | 373.1167 | 20.943
16327 | 113.4491 | 272.1167 | 21.3759 |  |  |  | 373.5 | 21.2574
20213 | 168.9194 | 336.8833 | 20.766 |  |  |  | 375.4833 | 21.12
21804 | 197.4227 | 363.4 | 20.8574 |  |  |  | 380.15 | 20.8775
21738 | 192.9806 | 362.3 | 20.5121 |  |  |  | 383.3 | 20.9079
21705 | 195.8481 | 361.75 | 20.8802 |  |  |  | 386.8833 | 21.0307
21021 | 193.8817 | 350.35 | 22.0377 |  |  |  | 417.6167 | 20.5372
21648 | 192.0178 | 360.8 | 20.5798 |  |  |  | 424.95 | 20.9739
20153 | 165.3007 | 335.8833 | 20.4424 |  |  |  | 448.6 | 20.6486
16218 | 106.8502 | 270.3 | 20.4041 |  |  |  | 450.25 | 20.8117
12951 | 72.142 | 215.85 | 21.6031 |  |  |  | 450.6 | 20.4846
8900 | 34.0818 | 148.3333 | 21.6112 |  |  |  | 451.5667 | 20.8673
11327 | 51.3047 | 188.7833 | 20.0846 | MT2206-1900Kv |  |  | 453.7167 | 20.8092
16561 | 112.1023 | 276.0167 | 20.5294
20667 | 171.7465 | 344.45 | 20.1962
25497 | 271.4701 | 424.95 | 20.9739
27223 | 307.0374 | 453.7167 | 20.8092
27094 | 304.9838 | 451.5667 | 20.8673
27015 | 302.4001 | 450.25 | 20.8117
27036 | 298.1104 | 450.6 | 20.4846
26916 | 297.8348 | 448.6 | 20.6486
25057 | 256.7224 | 417.6167 | 20.5372
20313 | 166.2553 | 338.55 | 20.2378
16473 | 107.1527 | 274.55 | 19.8332
11233 | 50.8421 | 187.2167 | 20.238
5820 | 49.1333 | 97 | 72.8561 | PM 1806-2300KV
9512 | 141.4367 | 158.5333 | 78.5152
13031 | 261.1655 | 217.1833 | 77.2495
16047 | 409.7749 | 267.45 | 79.9269
16991 | 453.2879 | 283.1833 | 78.8627
16832 | 442.5835 | 280.5333 | 78.462
16684 | 439.7441 | 278.0667 | 79.3479
16612 | 438.2208 | 276.8667 | 79.7599
16494 | 428.1973 | 274.9 | 79.0547
15447 | 371.9649 | 257.45 | 78.2977
12470 | 244.5624 | 207.8333 | 78.9937
9195 | 134.6578 | 153.25 | 79.9952
5670 | 49.0872 | 94.5 | 76.6898
9156 | 46.5941 | 152.6 | 27.9161 | EMAX RS 2205
13308 | 96.9054 | 221.8 | 27.4826
15987 | 144.5803 | 266.45 | 28.4126
19559 | 217.0281 | 325.9833 | 28.4943
20872 | 240.5136 | 347.8667 | 27.7298
20644 | 243.4448 | 344.0667 | 28.6912
20673 | 237.8761 | 344.55 | 27.9563
20679 | 234.0006 | 344.65 | 27.4849
20586 | 236.6219 | 343.1 | 28.0444
19226 | 205.7109 | 320.4333 | 27.9521
15739 | 139.6235 | 262.3167 | 28.31
13149 | 96.4463 | 219.15 | 28.0179
9113 | 48.9409 | 151.8833 | 29.5995
11843 | 76.5812 | 197.3833 | 27.4242 | EMAX RS 2205
16677 | 154.8981 | 277.95 | 27.9734
20420 | 229.6156 | 340.3333 | 27.6583
24328 | 317.7449 | 405.4667 | 26.9651
23724 | 326.3471 | 395.4 | 29.1232
24370 | 328.5098 | 406.1667 | 27.7826
24480 | 326.6531 | 408 | 27.3779
24557 | 337.1969 | 409.2833 | 28.0846
24340 | 330.2425 | 405.6667 | 27.998
23421 | 327.4666 | 390.35 | 29.9842
19832 | 217.4914 | 330.5333 | 27.7744
16433 | 148.9512 | 273.8833 | 27.7042
11606 | 78.9069 | 193.4333 | 29.4229

## 6x3
RPM | Thrust | n | Ct |  | D = | 0.5 | Final
7094 | 20.387 | 118.2333 | 9.8125 | MT1806-2280KV | rho = | 0.002378 | n | Ct
10613 | 52.3202 | 176.8833 | 11.2513 |  |  |  | 472.5167 | 12.6126
14303 | 97.8765 | 238.3833 | 11.5887 |  |  |  | 466.1833 | 12.4223
17502 | 145.586 | 291.7 | 11.5121 |  |  |  | 465.35 | 12.4618
18344 | 160.7239 | 305.7333 | 11.5692 |  |  |  | 463.3167 | 12.5454
18221 | 157.5277 | 303.6833 | 11.4927 |  |  |  | 460.9 | 12.5004
18103 | 155.4726 | 301.7167 | 11.4911 |  |  |  | 453.4167 | 12.3209
18078 | 154.9733 | 301.3 | 11.4859 |  |  |  | 437.6333 | 12.2183
18044 | 151.9223 | 300.7333 | 11.3023 |  |  |  | 427.9167 | 12.2952
16953 | 138.7245 | 282.55 | 11.6915 |  |  |  | 424.4667 | 12.4154
13901 | 91.498 | 231.6833 | 11.4691 |  |  |  | 421.5 | 11.9971
10346 | 50.9579 | 172.4333 | 11.5313 |  |  |  | 420.7333 | 12.4442
7054 | 24.3261 | 117.5667 | 11.8417 |  |  |  | 402.3833 | 12.2964
8512 | 29.1395 | 141.8667 | 9.7416 | MT1806-2280KV |  |  | 395.2 | 11.7383
13626 | 79.0737 | 227.1 | 10.3159 |  |  |  | 393.9333 | 11.904
17425 | 142.4424 | 290.4167 | 11.3633 |  |  |  | 393.6167 | 11.7163
20604 | 202.823 | 343.4 | 11.5724 |  |  |  | 392.15 | 11.481
20966 | 218.1559 | 349.4333 | 12.0212 |  |  |  | 390.7333 | 11.9005
20805 | 204.2675 | 346.75 | 11.4307 |  |  |  | 389.8333 | 12.011
18223 | 188.9007 | 303.7167 | 13.7786 |  |  |  | 374.05 | 12.023
17021 | 144.0969 | 283.6833 | 12.0474 |  |  |  | 370.2 | 11.7595
17440 | 140.7247 | 290.6667 | 11.207 |  |  |  | 364.8333 | 11.562
17431 | 127.5855 | 290.5167 | 10.1711 |  |  |  | 362.3333 | 11.8028
16089 | 125.4267 | 268.15 | 11.7366 |  |  |  | 349.4333 | 12.0212
12695 | 70.4642 | 211.5833 | 10.5904 |  |  |  | 347.55 | 11.7801
8243 | 29.1272 | 137.3833 | 10.3834 |  |  |  | 346.75 | 11.4307
8385 | 29.4737 | 139.75 | 10.1541 | MT2206-1900Kv |  |  | 346.6 | 11.8332
12289 | 63.6933 | 204.8167 | 10.2158 |  |  |  | 345.6333 | 11.8095
15672 | 114.4747 | 261.2 | 11.2894 |  |  |  | 345.1 | 11.805
19523 | 182.8546 | 325.3833 | 11.6205 |  |  |  | 344.8167 | 11.7246
20853 | 211.4832 | 347.55 | 11.7801 |  |  |  | 343.4 | 11.5724
20796 | 211.2757 | 346.6 | 11.8332 |  |  |  | 326.15 | 11.6735
20738 | 209.6784 | 345.6333 | 11.8095 |  |  |  | 325.3833 | 11.6205
20706 | 208.9528 | 345.1 | 11.805 |  |  |  | 321.1167 | 11.6217
20689 | 207.1889 | 344.8167 | 11.7246 |  |  |  | 318.45 | 11.5695
19267 | 178.1093 | 321.1167 | 11.6217 |  |  |  | 305.7333 | 11.5692
15508 | 110.3536 | 258.4667 | 11.1144 |  |  |  | 304.5667 | 11.2633
12193 | 67.0817 | 203.2167 | 10.9293 |  |  |  | 303.6833 | 11.4927
8412 | 29.6464 | 140.2 | 10.1481 |  |  |  | 301.7167 | 11.4911
10464 | 45.773 | 174.4 | 10.1257 | MT2206-1900Kv |  |  | 301.3 | 11.4859
15327 | 107.9347 | 255.45 | 11.129 |  |  |  | 300.7333 | 11.3023
19569 | 184.5557 | 326.15 | 11.6735 |  |  |  | 300.7333 | 11.0799
24143 | 295.9039 | 402.3833 | 12.2964 |  |  |  | 297.45 | 11.1713
25675 | 334.6152 | 427.9167 | 12.2952 |  |  |  | 297.0667 | 11.171
25468 | 332.4592 | 424.4667 | 12.4154 |  |  |  | 291.7 | 11.5121
25041 | 330.0294 | 417.35 | 12.7485 |  |  |  | 290.6667 | 11.207
25244 | 327.3957 | 420.7333 | 12.4442 |  |  |  | 290.4167 | 11.3633
25290 | 316.7835 | 421.5 | 11.9971 |  |  |  | 282.55 | 11.6915
23636 | 274.5559 | 393.9333 | 11.904 |  |  |  | 261.2 | 11.2894
19107 | 174.3768 | 318.45 | 11.5695 |  |  |  | 258.4667 | 11.1144
15091 | 104.7636 | 251.5167 | 11.1426 |  |  |  | 255.45 | 11.129
10316 | 46.2913 | 171.9333 | 10.5363 |  |  |  | 251.5167 | 11.1426
10053 | 41.4565 | 167.55 | 9.936 | RS2205-2300KV |  |  | 244.9667 | 10.5569
14698 | 94.155 | 244.9667 | 10.5569 |  |  |  | 244.0167 | 10.3922
18044 | 148.9332 | 300.7333 | 11.0799 |  |  |  | 227.1 | 10.3159
22212 | 239.5256 | 370.2 | 11.7595 |  |  |  | 213.85 | 10.4362
23712 | 272.4784 | 395.2 | 11.7383 |  |  |  | 211.5833 | 10.5904
23617 | 269.7932 | 393.6167 | 11.7163 |  |  |  | 210.45 | 10.6617
23529 | 262.4075 | 392.15 | 11.481 |  |  |  | 204.8167 | 10.2158
23444 | 270.0326 | 390.7333 | 11.9005
23390 | 271.2859 | 389.8333 | 12.011
21890 | 228.7248 | 364.8333 | 11.562
17824 | 146.5177 | 297.0667 | 11.171
14641 | 91.9681 | 244.0167 | 10.3922
10012 | 44.4181 | 166.8667 | 10.7332
12831 | 70.934 | 213.85 | 10.4362 | RS2205-2300KV
18274 | 155.2818 | 304.5667 | 11.2633
22443 | 250.0137 | 374.05 | 12.023
27205 | 376.4699 | 453.4167 | 12.3209
28351 | 418.5353 | 472.5167 | 12.6126
27971 | 401.2428 | 466.1833 | 12.4223
27799 | 400.25 | 463.3167 | 12.5454
27921 | 401.0804 | 465.35 | 12.4618
27654 | 394.6665 | 460.9 | 12.5004
26258 | 347.7959 | 437.6333 | 12.2183
21740 | 230.3003 | 362.3333 | 11.8028
17847 | 146.901 | 297.45 | 11.1713
12627 | 70.1802 | 210.45 | 10.6617

## 6x4.5
RPM | Thrust | n | Ct |  | D = | 0.5 | Final
4759 | 26.1805 | 79.3167 | 27.9999 | MT1806-2280KV | rho = | 0.002378 | n | Ct
7492 | 67.1004 | 124.8667 | 28.9561 |  |  |  | 192.5833 | 21.479
9731 | 118.9909 | 162.1833 | 30.4375 |  |  |  | 198.6167 | 21.5965
11085 | 160.1825 | 184.75 | 31.5758 |  |  |  | 204.85 | 20.9099
9640 | 117.4365 | 160.6667 | 30.6097 |  |  |  | 214.5333 | 21.9641
9399 | 111.6025 | 156.65 | 30.6 |  |  |  | 222.75 | 22.0105
9189 | 111.2266 | 153.15 | 31.9068 |  |  |  | 230.3833 | 21.4045
9246 | 108.7835 | 154.1 | 30.8223 |  |  |  | 252.15 | 21.232
9115 | 108.4645 | 151.9167 | 31.6217 |  |  |  | 260.7667 | 21.7999
10352 | 127.9231 | 172.5333 | 28.9142 |  |  |  | 261.95 | 22.078
8850 | 93.4828 | 147.5 | 28.9105 |  |  |  | 276.3667 | 21.792
7041 | 60.8643 | 117.35 | 29.7375 |  |  |  | 281.3333 | 22.1731
4595 | 26.2681 | 76.5833 | 30.1348 |  |  |  | 283.5167 | 22.3695
5749 | 34.3358 | 95.8167 | 25.1636 | MT1806-2280KV |  |  | 302.2 | 22.2913
9090 | 88.5748 | 151.5 | 25.9653 |  |  |  | 315.1 | 22.799
11930 | 156.698 | 198.8333 | 26.6682 |  |  |  | 316.1833 | 23.5477
14036 | 218.1229 | 233.9333 | 26.8179 |  |  |  | 317.2 | 23.099
12262 | 177.0872 | 204.3667 | 28.5282 |  |  |  | 329.4333 | 23.2123
12205 | 164.8353 | 203.4167 | 26.8031
12172 | 160.1359 | 202.8667 | 26.1804
12134 | 159.5198 | 202.2333 | 26.2432
11978 | 158.6269 | 199.6333 | 26.7805
13124 | 183.7552 | 218.7333 | 25.8415
10955 | 127.9585 | 182.5833 | 25.8259
8427 | 73.5098 | 140.45 | 25.0732
5547 | 30.1586 | 92.45 | 23.7414
6617 | 39.7443 | 110.2833 | 21.9869 | MT2206-1900Kv
10204 | 93.4306 | 170.0667 | 21.735
13823 | 168.8491 | 230.3833 | 21.4045
17011 | 267.2422 | 283.5167 | 22.3695
17479 | 311.7564 | 291.3167 | 24.7168
17402 | 302.282 | 290.0333 | 24.1782
17288 | 296.273 | 288.1333 | 24.0112
17273 | 294.9944 | 287.8833 | 23.9491
17164 | 294.9902 | 286.0667 | 24.2539
16582 | 247.3776 | 276.3667 | 21.792
13365 | 162.3144 | 222.75 | 22.0105
9955 | 90.7804 | 165.9167 | 22.1881
6569 | 39.5321 | 109.4833 | 22.1902
8155 | 57.6041 | 135.9167 | 20.9805 | MT2206-1900Kv
12872 | 150.2432 | 214.5333 | 21.9641
16880 | 260.8317 | 281.3333 | 22.1731
19355 | 391.2663 | 322.5833 | 25.2986
20036 | 413.3032 | 333.9333 | 24.9378
19466 | 394.367 | 324.4333 | 25.2091
19067 | 389.3287 | 317.7833 | 25.9395
19186 | 377.7162 | 319.7667 | 24.8546
19059 | 374.0605 | 317.65 | 24.9432
18233 | 336.9624 | 303.8833 | 24.5514
15717 | 225.159 | 261.95 | 22.078
12291 | 130.4116 | 204.85 | 20.9099
7938 | 54.4395 | 132.3 | 20.9268
4738 | 60.9948 | 78.9667 | 65.8132 | PM 1806-2300KV
8031 | 189.6544 | 133.85 | 71.2253
10691 | 341.2999 | 178.1833 | 72.3286
12658 | 486.5684 | 210.9667 | 73.5571
12976 | 509.1367 | 216.2667 | 73.2425
12779 | 482.907 | 212.9833 | 71.6276
12512 | 476.7043 | 208.5333 | 73.7575
12381 | 466.3449 | 206.35 | 73.6896
12236 | 457.8297 | 203.9333 | 74.0689
11524 | 411.7859 | 192.0667 | 75.1062
9572 | 282.2206 | 159.5333 | 74.6095
7310 | 163.7 | 121.8333 | 74.2035
4428 | 56.7846 | 73.8 | 70.1497
7894 | 53.2437 | 131.5667 | 20.6959 | RS2300-2300KV
11917 | 126.6211 | 198.6167 | 21.5965
15646 | 220.3184 | 260.7667 | 21.7999
19032 | 345.4225 | 317.2 | 23.099
19766 | 374.4078 | 329.4333 | 23.2123
19046 | 363.3639 | 317.4333 | 24.263
18971 | 349.8795 | 316.1833 | 23.5477
18679 | 351.6475 | 311.3167 | 24.4124
18906 | 336.4378 | 315.1 | 22.799
18132 | 302.5637 | 302.2 | 22.2913
15129 | 200.6323 | 252.15 | 21.232
11555 | 118.3974 | 192.5833 | 21.479
7731 | 56.3964 | 128.85 | 22.8555
6746 | 56.024 | 112.4333 | 29.8189 | EMAX RS 2205
10206 | 125.4116 | 170.1 | 29.1633
13335 | 217.5295 | 222.25 | 29.6308
15950 | 325.688 | 265.8333 | 31.0092
16222 | 362.9503 | 270.3667 | 33.4079
16105 | 350.6526 | 268.4167 | 32.7466
15991 | 344.2603 | 266.5167 | 32.6097
16223 | 358.4549 | 270.3833 | 32.99
16111 | 357.2889 | 268.5167 | 33.3415
15429 | 300.1949 | 257.15 | 30.5449
12777 | 204.5607 | 212.95 | 30.3511
9771 | 119.6891 | 162.85 | 30.366
6575 | 57.5416 | 109.5833 | 32.2405