## CustomSequence_2016-10-19_19524
Time (s) | ESC signal (µs) | Servo 1 (µs) | Servo 2 (µs) | Servo 3 (µs) | Thrust (N) | Voltage (V) | Current (A) | Motor Electrical Speed (RPM) | Motor Optical Speed (RPM) | Electrical Power (W) | Overall Efficiency (N/W) | App message | Percent Throtle | Thrust(gf)
1.5 | 1200 |  |  |  | 0.34555 | 16.5651 | 0.749 | 3497 | 0 | 12.3153 | 0.028059 |  | 0.065217 | 35.2364
4.5 | 1400 |  |  |  | 1.3846 | 16.4332 | 3.6622 | 5803 | 0 | 60.0528 | 0.023057 |  | 0.19565 | 141.1944
7.5 | 1600 |  |  |  | 2.7464 | 16.1225 | 10.1999 | 7176 | 0 | 164.2213 | 0.016724 |  | 0.32609 | 280.0576
10.5 | 1800 |  |  |  | 3.5795 | 15.6761 | 18.8276 | 8015 | 0 | 295.0077 | 0.012134 |  | 0.45652 | 365.0122
13.5 | 2000 |  |  |  | 3.7067 | 15.4432 | 21.3263 | 7976 | 0 | 329.1617 | 0.011261 |  | 0.58696 | 377.9748
16.5 | 2200 |  |  |  | 3.5918 | 15.395 | 20.015 | 7723 | 0 | 307.9117 | 0.011665 |  | 0.71739 | 366.2577
19.5 | 2300 |  |  |  | 3.5 | 15.3589 | 19.0742 | 7881 | 0 | 292.7487 | 0.011956 |  | 0.84783 | 356.8993
22.5 | 2200 |  |  |  | 3.5066 | 15.3212 | 18.5767 | 7817 | 0 | 284.414 | 0.012329 |  | 0.97826 | 357.5709
25.5 | 2000 |  |  |  | 3.4819 | 15.2932 | 18.0466 | 7791 | 0 | 275.8471 | 0.012623 |  | 1.1087 | 355.0574
28.5 | 1800 |  |  |  | 3.1001 | 15.3835 | 14.9674 | 7383 | 0 | 230.1073 | 0.013472 |  | 1.2391 | 316.1222
31.5 | 1600 |  |  |  | 2.1531 | 15.6801 | 7.8291 | 6536 | 0 | 122.5064 | 0.017576 |  | 1.3696 | 219.5584
34.5 | 1400 |  |  |  | 1.1618 | 15.9028 | 3.3929 | 5231 | 0 | 53.7798 | 0.021602 |  | 1.5 | 118.4677
37.5 | 1200 |  |  |  | 0.3526 | 16.0622 | 0.86348 | 3294 | 0 | 13.8897 | 0.025386 |  | 1.6304 | 35.9551
Full Throtle(ESC) | 2300
Minimum Throtle(ESC) | 1000
Propeller | 12x4.5R
Battery | Zippy | 4cell | 16.3V | 2200mah | 10C
Motor | PROPDRIVE 2826 |  | 750KV
ESC | Afro | 30A