## 5045R_GF_MT1806 2280KV_turnigy2
Time (s) | ESC signal (µs) | Servo 1 (µs) | Servo 2 (µs) | Servo 3 (µs) | Thrust (N) | Voltage (V) | Current (A) | Motor Electrical Speed (RPM) | Motor Optical Speed (RPM) | Electrical Power (W) | Overall Efficiency (N/W) | App message | Percent throtle | Thrust (gf)
1.5 | 1200 |  |  |  | 0.23501 | 11.8625 | 0.60181 | 7530 | 0 | 7.0052 | 0.033548 |  | 52.1739 | 23.9642
4.5 | 1400 |  |  |  | 0.51463 | 11.837 | 1.5549 | 11350 | 0 | 18.2702 | 0.028168 |  | 60.8696 | 52.4775
7.5 | 1600 |  |  |  | 0.94031 | 11.7849 | 3.4252 | 15181 | 0 | 40.2136 | 0.023383 |  | 69.5652 | 95.8845
10.5 | 1800 |  |  |  | 1.4242 | 11.7077 | 6.2136 | 18708 | 0 | 72.6199 | 0.019612 |  | 78.2609 | 145.2278
13.5 | 2000 |  |  |  | 1.5803 | 11.6614 | 7.4207 | 19811 | 0 | 86.4006 | 0.01829 |  | 86.9565 | 161.1431
16.5 | 2200 |  |  |  | 1.5757 | 11.6445 | 7.3847 | 19659 | 0 | 85.8509 | 0.018354 |  | 95.6522 | 160.6796
19.5 | 2300 |  |  |  | 1.5602 | 11.6344 | 7.2849 | 19655 | 0 | 84.5819 | 0.018445 |  | 100 | 159.0914
22.5 | 2200 |  |  |  | 1.5504 | 11.6244 | 7.2767 | 19538 | 0 | 84.4348 | 0.018362 |  | 95.6522 | 158.0957
25.5 | 2000 |  |  |  | 1.5611 | 11.615 | 7.2898 | 19306 | 0 | 84.5391 | 0.018466 |  | 86.9565 | 159.1911
28.5 | 1800 |  |  |  | 1.3748 | 11.6409 | 6.0051 | 18281 | 0 | 69.7638 | 0.019706 |  | 78.2609 | 140.1857
31.5 | 1600 |  |  |  | 0.90605 | 11.7023 | 3.2822 | 14914 | 0 | 38.2786 | 0.02367 |  | 69.5652 | 92.3914
34.5 | 1400 |  |  |  | 0.53512 | 11.748 | 1.532 | 11215 | 0 | 17.8689 | 0.029947 |  | 60.8696 | 54.5675
37.5 | 1200 |  |  |  | 0.26275 | 11.7778 | 0.59765 | 7521 | 0 | 6.9295 | 0.037918 |  | 52.1739 | 26.7932
Full Throtle(ESC) | 2300
Minimum Throtle(ESC) | 1000
Propeller | 5045R_GF
Battery | Turnigy | 3cell | 12.4V | 2700mah | 30C
Motor | MT1806-2280KV
ESC | Afro | 30A