## CustomSequence_2016-10-19_18544
Time (s) | ESC signal (µs) | Servo 1 (µs) | Servo 2 (µs) | Servo 3 (µs) | Thrust (N) | Voltage (V) | Current (A) | Motor Electrical Speed (RPM) | Motor Optical Speed (RPM) | Electrical Power (W) | Overall Efficiency (N/W) | App message | Percent Throtle | Thrust(gf)
1.5 | 1200 |  |  |  | 0.25674 | 12.1609 | 0.79288 | 4759 | 0 | 9.5056 | 0.02701 |  | 52.1739 | 26.1805
4.5 | 1400 |  |  |  | 0.65803 | 12.0627 | 2.5383 | 7492 | 0 | 30.4753 | 0.021592 |  | 60.8696 | 67.1004
7.5 | 1600 |  |  |  | 1.1669 | 11.87 | 5.776 | 9731 | 0 | 68.4263 | 0.017053 |  | 69.5652 | 118.9909
10.5 | 1800 |  |  |  | 1.5709 | 11.6343 | 9.5765 | 11085 | 0 | 111.0348 | 0.014147 |  | 78.2609 | 160.1825
13.5 | 2000 |  |  |  | 1.1517 | 11.66 | 8.0402 | 9640 | 0 | 93.6391 | 0.012299 |  | 86.9565 | 117.4365
16.5 | 2200 |  |  |  | 1.0944 | 11.6355 | 7.8634 | 9399 | 0 | 91.6641 | 0.01194 |  | 95.6522 | 111.6025
19.5 | 2300 |  |  |  | 1.0908 | 11.608 | 7.4756 | 9189 | 0 | 86.2133 | 0.012652 |  | 100 | 111.2266
22.5 | 2200 |  |  |  | 1.0668 | 11.5756 | 7.43 | 9246 | 0 | 85.7608 | 0.012439 |  | 95.6522 | 108.7835
25.5 | 2000 |  |  |  | 1.0637 | 11.5713 | 7.5781 | 9115 | 0 | 87.3867 | 0.012172 |  | 86.9565 | 108.4645
28.5 | 1800 |  |  |  | 1.2545 | 11.5128 | 8.1774 | 10352 | 0 | 93.9855 | 0.013348 |  | 78.2609 | 127.9231
31.5 | 1600 |  |  |  | 0.91675 | 11.6631 | 4.7688 | 8850 | 0 | 55.4689 | 0.016527 |  | 69.5652 | 93.4828
34.5 | 1400 |  |  |  | 0.59687 | 11.7905 | 2.3187 | 7041 | 0 | 27.1923 | 0.02195 |  | 60.8696 | 60.8643
37.5 | 1200 |  |  |  | 0.2576 | 11.8881 | 0.7583 | 4595 | 0 | 8.8903 | 0.028976 |  | 52.1739 | 26.2681
Full Throtle(ESC) | 2300
Minimum Throtle(ESC) | 1000
Propeller | 6045R
Battery | Multi star | 3cell | 11.1V | 3000mah | 10C
Motor | MT 1806 |  | 2280KV
ESC | Afro | 30A