## 6045R_GF_mt2206 1900KV_zipp2200
Time (s) | ESC signal (µs) | Servo 1 (µs) | Servo 2 (µs) | Servo 3 (µs) | Thrust (N) | Voltage (V) | Current (A) | Motor Electrical Speed (RPM) | Motor Optical Speed (RPM) | Electrical Power (W) | Overall Efficiency (N/W) | App message | Percent throtle | Thrust (gf)
1.5 | 1200 |  |  |  | 0.5649 | 16.3147 | 1.1138 | 8155 | 0 | 18.0259 | 0.031338 |  | 52.1739 | 57.6041
4.5 | 1400 |  |  |  | 1.4734 | 16.1958 | 3.9763 | 12872 | 0 | 64.2491 | 0.022932 |  | 60.8696 | 150.2432
7.5 | 1600 |  |  |  | 2.5579 | 15.9784 | 8.9569 | 16880 | 0 | 142.9082 | 0.017899 |  | 69.5652 | 260.8317
10.5 | 1800 |  |  |  | 3.837 | 15.5461 | 18.8163 | 19355 | 0 | 292.2996 | 0.013127 |  | 78.2609 | 391.2663
13.5 | 2000 |  |  |  | 4.0531 | 15.3353 | 21.4713 | 20036 | 0 | 329.1108 | 0.012315 |  | 86.9565 | 413.3032
16.5 | 2200 |  |  |  | 3.8674 | 15.2507 | 20.9305 | 19466 | 0 | 319.0628 | 0.012121 |  | 95.6522 | 394.367
19.5 | 2300 |  |  |  | 3.818 | 15.1803 | 20.5207 | 19067 | 0 | 311.3377 | 0.012263 |  | 100 | 389.3287
22.5 | 2200 |  |  |  | 3.7041 | 15.1228 | 20.0618 | 19186 | 0 | 303.1869 | 0.012217 |  | 95.6522 | 377.7162
25.5 | 2000 |  |  |  | 3.6683 | 15.0706 | 19.8306 | 19059 | 0 | 298.6704 | 0.012282 |  | 86.9565 | 374.0605
28.5 | 1800 |  |  |  | 3.3045 | 15.1545 | 16.1308 | 18233 | 0 | 244.3062 | 0.013526 |  | 78.2609 | 336.9624
31.5 | 1600 |  |  |  | 2.2081 | 15.4426 | 8.0501 | 15717 | 0 | 124.1768 | 0.017782 |  | 69.5652 | 225.159
34.5 | 1400 |  |  |  | 1.2789 | 15.6479 | 3.6433 | 12291 | 0 | 56.8634 | 0.022491 |  | 60.8696 | 130.4116
37.5 | 1200 |  |  |  | 0.53387 | 15.7859 | 1.0827 | 7938 | 0 | 16.8958 | 0.031598 |  | 52.1739 | 54.4395
Full Throtle(ESC) | 2300
Minimum Throtle(ESC) | 1000
Propeller | 6045R_GF
Battery | Zippy | 4cell | 16.6V | 2200mah | 30C
Motor | MT2206-1900Kv
ESC | Afro | 30A