## 6045R_GF_RS2205 2300KV_zippy220
Time (s) | ESC signal (µs) | Servo 1 (µs) | Servo 2 (µs) | Servo 3 (µs) | Thrust (N) | Voltage (V) | Current (A) | Motor Electrical Speed (RPM) | Motor Optical Speed (RPM) | Electrical Power (W) | Overall Efficiency (N/W) | App message
1.5 | 1200 |  |  |  | 0.81134 | 16.1705 | 2.0377 | 9743 | 0 | 32.8135 | 0.024726
4.5 | 1400 |  |  |  | 1.923 | 15.9755 | 6.6806 | 14814 | 0 | 106.6592 | 0.01803
7.5 | 1600 |  |  |  | 3.3173 | 15.5933 | 15.1021 | 18630 | 0 | 235.3816 | 0.014093
*Drew too much current and the safety limit was reached